## 封-2 招标控制价
| 祥宁时代广场装饰(第二次） | [5 empty] | 工程 | 封-2
招标控制价
招标控制价(小写)： |  |  | 810000.09
(大写)： |  |  | 捌拾壹万元零玖分
其中:安全文明施工费用(小写): |  |  |  | 32737.57
(大写)： |  |  |  | 叁万贰仟柒佰叁拾柒元伍角柒分
招 标 人： |  | 重庆经开区开发建设有限公司 |  |  | 工程造价 咨 询 人：
|  | (单位盖章) |  |  |  | (单位资质专用章)
法定代表人 或其授权人： |  |  |  |  | 法定代表人 或其授权人：
|  | (签字或盖) |  |  |  | (签字或盖章)
编 制 人： |  |  |  |  | 审 核 人：
|  | (造价人员签字盖专用章) |  |  |  | (造价工程师签字盖专用章)
时 间： 年 月 日

## 表-02 建设项目招标控制价汇总表
表-02
建设项目招标控制价汇总表
工程名称：祥宁时代广场装饰（第二次） |  |  |  |  | 第 1 页 共 1 页
序号 | 单项工程名称 | 金 额 (元) | 其 中
|  |  | 暂估价 (元) | 安全文明 施工费 (元) |  | 规 费 (元)
1 | 祥宁时代广场装修工程 | 810000.09 |  | 32737.57 |  | 33253.81
合 计 |  | 810000.09 |  | 32737.57 |  | 33253.81
注：本表适用于建设项目招标控制价或投标报价的汇总。暂估价包括分部分项工程中的暂估价和专业工程暂估价。

## 表-03 单项工程招标控制价汇总表【祥宁时代广场装修工程】
表—03
单项工程招标控制价汇总表
工程名称：祥宁时代广场装修工程（第二次） |  |  |  |  | 第 1 页 共 1 页
序号 | 单位工程名称 | 金 额 （元） | 其 中
|  |  | 暂估价 （元） | 安全文明 施工费 （元） |  | 规 费 （元）
1 | 祥宁时代广场装饰工程 | 576414.45 |  | 20649.19 |  | 25204.08
2 | 祥宁时代广场安装工程 | 233585.64 |  | 12088.38 |  | 8049.73
合 计 |  | 810000.09 |  | 32737.57 |  | 33253.81
注：本表适用于单项工程招标控制价或投标报价的汇总。暂估价包括分部分项工程中的暂估价和专业工程暂估价。

## 封-2 招标控制价【祥宁时代广场装饰工程】
封-2 | 祥宁时代广场装饰工程（第二次） | [5 empty] | 工程
招标控制价
招标控制价 |  | (小写): | 576,414.45
|  | (大写): | 伍拾柒万陆仟肆佰壹拾肆元肆角伍分
其中:安全文明施工费(小写): |  |  |  | 20649.19
(大写): |  |  |  | 贰万零陆佰肆拾玖元壹角玖分
招 标 人： |  |  |  |  | 工程造价 咨 询 人：
|  |  | (单位盖章) |  |  | (单位资质专用章)
法定代理人 或其授权人： |  |  |  |  | 法定代理人 或其授权人：
|  |  | (签字或盖章) |  |  | (签字或盖章)
编 制 人： |  |  |  |  | 复 核 人：
|  |  | (造价人员签字盖专用章) |  |  | (造价工程师签字盖专用章)
时间： 年 月 日

## 表-04 单位工程招标控制价汇总表【祥宁时代广场装饰工程】
表-04
单位工程招标控制价汇总表
工程名称：祥宁时代广场装饰工程（第二次） |  |  | 第 1 页 共 1 页
序号 | 汇总内容 | 金额(元) |  | 其中：暂估价(元)
1 | 分部分项工程费 | 446543.13
1.1 | A建筑工程 | 446543.13
2 | 措施项目费 | 51885.1
2.1 | 其中：安全文明施工费 | 20649.19
3 | 其他项目费
4 | 规费 | 25204.08 |  | －
5 | 税金 | 52782.14 |  | －
投标报价合计=1+2+3+4+5 |  | 576,414.45
注：1.本表适用于单位工程招标控制价或投标报价的汇总，如无单位工程划分，单项工程也使用本表汇总。 2.分部分项工程、措施项目中暂估价中应填写材料、工程设备暂估价，其他项目中暂估价应填写专业工程暂估价。

## 表-08 措施项目汇总表【祥宁时代广场装饰工程】
表-08
措施项目汇总表
工程名称：祥宁时代广场装饰工程（第二次） |  |  | 第 1 页 共 1 页
序号 | 项目名称 | 金额(元)
|  | 合价 |  | 其中：暂估价
1 | 施工技术措施项目 | 14835
2 | 施工组织措施项目 | 37050.1
2.1 | 其中：安全文明施工费 | 20649.19
2.2 | 建设工程竣工档案编制费 | 2045.04
措施项目费合计=1+2 |  | 51885.1

## 表-09 分部分项工程项目清单计价表【祥宁时代广场装饰工程】
表-09
分部分项工程项目清单计价表
工程名称：祥宁时代广场装饰工程 | [5 empty] | 第 1 页 共 8 页
序号 | 项目编码 | 项目名称 | 项目特征 | 计量单位 | 工程量 |  | 金额（元）
[7 empty] | 综合单价 | 合价 | 其中:暂估价
| A | 建筑工程
1 | 011101006002 | 平面砂浆（找平）保护层 | [项目特征] 1.找平层厚度:10mm 2.砂浆种类及配合比:水泥砂浆保护层 3.其它详设计 [工作内容] 1.基层清理 2.抹找平层 3.材料运输 | m2 | 78 |  | 16.35 | 1275.3
2 | 010904002001 | 楼(地)面涂膜防水（1.5mm厚） | [项目特征] 1.防水膜品种:聚合物水泥基（JS防水)涂膜 2.涂膜厚度、遍数:1.5mm [工作内容] 1.基层处理 2.刷基层处理剂 3.铺布、喷涂防水层 4.闭水试验 | m2 | 75.84 |  | 30.65 | 2324.5
3 | 010903002001 | 墙面涂膜防水（1.5mm厚） | [项目特征] 1.防水膜品种:聚合物水泥基（JS防水)涂膜 2.涂膜厚度、遍数:1.5mm 3.增强材料种类:卫生间墙面1.8m [工作内容] 1.基层处理 2.刷基层处理剂 3.铺布、喷涂防水层 4.闭水试验 | m2 | 381.96 |  | 32.83 | 12539.75
本页小计 | [7 empty] | 16139.55
表-09
分部分项工程项目清单计价表
工程名称：祥宁时代广场装饰工程 | [5 empty] | 第 2 页 共 8 页
序号 | 项目编码 | 项目名称 | 项目特征 | 计量单位 | 工程量 |  | 金额（元）
[7 empty] | 综合单价 | 合价 | 其中:暂估价
4 | 010904002002 | 楼(地)面涂膜防水（1mm厚） | [项目特征] 1.防水膜品种:聚合物水泥基（JS防水)涂膜 2.涂膜厚度、遍数:1mm [工作内容] 1.基层处理 2.刷基层处理剂 3.铺布、喷涂防水层 4.闭水试验 | m2 | 207 |  | 21.66 | 4483.62
5 | 010903002002 | 墙面涂膜防水（1mm厚） | [项目特征] 1.防水膜品种:聚合物水泥基（JS防水)涂膜 2.涂膜厚度、遍数：1mm 3.增强材料种类:墙面做法详设计 [工作内容] 1.基层处理 2.刷基层处理剂 3.铺布、喷涂防水层 4.闭水试验 | m2 | 188.1 |  | 23.29 | 4380.85
6 | 010103001001 | 卫生间回填 | [项目特征] 1.密实度要求:满足设计要求 2.填方材料品种:陶粒 3.填方粒径要求:满足设计要求 4.填方来源、运距:外购，运距综合考虑 [工作内容] 1.运输 2.回填 3.压实 | m3 | 27.3 |  | 264.06 | 7208.84
本页小计 | [7 empty] | 16073.31
表-09
分部分项工程项目清单计价表
工程名称：祥宁时代广场装饰工程 | [5 empty] | 第 3 页 共 8 页
序号 | 项目编码 | 项目名称 | 项目特征 | 计量单位 | 工程量 |  | 金额（元）
[7 empty] | 综合单价 | 合价 | 其中:暂估价
7 | 040803004001 | 管道包封 | [项目特征] 1.规格尺寸:250*250mm 2.材料:C20细石砼包封 [工作内容] 1.灌注 2.养护 | m | 168 |  | 39.94 | 6709.92
8 | 011101003001 | 细石混凝土楼地面 | [项目特征] 1.面层厚度、混凝土强度等级:30mm厚C20细石砼，随捣随抹压光 [工作内容] 1.基层清理 2.抹找平层 3.面层铺设 4.材料运输 | m2 | 78 |  | 24.02 | 1873.56
9 | 011102003001 | 防滑地砖地面（300*300mm） | [项目特征] 1.结合层厚度、砂浆配合比:10厚素水泥浆+20厚1:2.5干硬性水泥砂浆粘贴层 2.面层材料品种、规格、颜色:300*300防滑釉面地砖面层 3.嵌缝材料种类:满足设计及规范要求 [工作内容] 1.基层清理 2.抹找平层 3.面层铺设、磨边 4.嵌缝 5.刷防护材料 6.材料运输 | m2 | 288 |  | 105.92 | 30504.96
本页小计 | [7 empty] | 39088.44
表-09
分部分项工程项目清单计价表
工程名称：祥宁时代广场装饰工程 | [5 empty] | 第 4 页 共 8 页
序号 | 项目编码 | 项目名称 | 项目特征 | 计量单位 | 工程量 |  | 金额（元）
[7 empty] | 综合单价 | 合价 | 其中:暂估价
10 | 011102003002 | 地砖地面（600*600mm） | [项目特征] 1.结合层厚度：10厚素水泥浆+20厚1:2.5干硬性水泥砂浆粘贴层 2.面层材料品种、规格、颜色:600*600抛光地砖 3.嵌缝材料种类:满足设计及规范要求 [工作内容] 1.基层清理 2.抹找平层 3.面层铺设、磨边 4.嵌缝 5.刷防护材料 6.材料运输 | m2 | 465 |  | 97.84 | 45495.6
11 | 011204003001 | 墙面砖（300*600mm） | [项目特征] 1.墙体类型:综合 2.安装方式:按设计及规范要求 3.面层材料品种、规格、颜色:300*600墙砖 4.防护材料种类:阳角不锈钢扣条收口 [工作内容] 1.基层清理 2.砂浆制作、运输 3.粘结层铺贴 4.面层安装 5.嵌缝 6.刷防护材料 7.磨光、酸洗、打蜡 | m2 | 996.48 |  | 120.07 | 119647.35
本页小计 | [7 empty] | 165142.95
表-09
分部分项工程项目清单计价表
工程名称：祥宁时代广场装饰工程 | [5 empty] | 第 5 页 共 8 页
序号 | 项目编码 | 项目名称 | 项目特征 | 计量单位 | 工程量 |  | 金额（元）
[7 empty] | 综合单价 | 合价 | 其中:暂估价
12 | 011105004001 | 塑料板踢脚线 | 项目特征] 1.踢脚线高度:60mm 2.基层材料种类、规格:详设计 3.面层材料品种、规格、颜色:塑料踢脚 [工作内容] 1.基层清理 2.基层铺贴 3.面层铺贴 4.材料运输 | m2 | 558.9 |  | 15.21 | 8500.87
13 | 011406001001 | 抹灰面油漆 | [项目特征] 1.腻子种类:腻子粉 2.刮腻子遍数:腻子2遍抹平、打磨 3.油漆品种、刷漆遍数:封闭底涂1遍，面漆2遍 4.部位:墙面及天棚 [工作内容] 1.基层清理 2.刮腻子、打磨 3.刷防护材料、油漆 | m2 | 2262.3 |  | 29.87 | 67574.9
本页小计 | [7 empty] | 76075.77
表-09
分部分项工程项目清单计价表
工程名称：祥宁时代广场装饰工程 | [5 empty] | 第 6 页 共 8 页
序号 | 项目编码 | 项目名称 | 项目特征 | 计量单位 | 工程量 |  | 金额（元）
[7 empty] | 综合单价 | 合价 | 其中:暂估价
14 | 011302001001 | 铝扣板吊顶天棚 | [项目特征] 1.吊顶形式、吊杆规格、高度:详设计要求 2.龙骨材料种类、规格、中距:300*300方扣配套龙骨、阴角线 3.基层材料种类、规格:铝合金扣板吊顶 4.面层材料品种、规格:300*300*0.8mm 5.其它要求:含开孔预留及加固，颜色满足设计要求 [工作内容] 1.基层清理、吊杆安装 2.龙骨安装 3.面层铺贴 4.其它 | m2 | 180 |  | 109.88 | 19778.4
15 | 010802001001 | 铝合金成品套装门 | [项目特征] 1.门代号及洞口尺寸:详设计 2.门框或扇外围尺寸:满足设计要求 3.门框、扇材质:铝合金成品套装门，含五金及锁具 4.玻璃品种、厚度:满足设计要求 [工作内容] 1.门安装 2.五金安装 3.玻璃安装 | m2 | 44.1 |  | 496.27 | 21885.51
本页小计 | [7 empty] | 41663.91
表-09
分部分项工程项目清单计价表
工程名称：祥宁时代广场装饰工程 | [5 empty] | 第 7 页 共 8 页
序号 | 项目编码 | 项目名称 | 项目特征 | 计量单位 | 工程量 |  | 金额（元）
[7 empty] | 综合单价 | 合价 | 其中:暂估价
16 | 011501009001 | 砖夹灶台(无柜门) | [项目特征] 1.台柜规格、名称：砖夹灶台(无柜门)，规格满足设计要求 2.台面石:砖贴台面 3.其它要求:含台面预留孔洞，金属支撑支架等 3.五金种类、规格:满足设计要求 4.其它要求:预留开孔、钢筋网加固 [工作内容] 1.灶台制安 2.打胶 3.五金件及其它配件安装 4.其它 | m | 75 |  | 529.08 | 39681
17 | 031004010001 | 淋浴器及浴霸 | [项目特征] 1.名称:淋浴器含水龙头、灯暖浴霸（排风一体型） 2.组装形式:满足设计及规范要求 3.附件名称、数量:含龙头及所有附件 [工作内容] 1.器具安装 2.附件安装 | 套 | 30 |  | 324.73 | 9741.9
18 | 011505001001 | 洗漱台 | [项目特征] 1.材料品种、规格、颜色:500*800mm成品带洗衣池陶瓷洗漱台 2.支架、配件品种、规格:下水器组件安装、试验 3.配套五金:冷热水龙头及其它五金（含角阀） 4.其它配套:5mm厚防潮银镜安装 [工作内容] 1.台面及支架运输、安装 2.杆、环、盒、配件安装 3.刷油漆 | 个 | 30 |  | 761.92 | 22857.6
本页小计 | [7 empty] | 72280.5
表-09
分部分项工程项目清单计价表
工程名称：祥宁时代广场装饰工程（第二次） | [5 empty] | 第 8 页 共 8 页
序号 | 项目编码 | 项目名称 | 项目特征 | 计量单位 | 工程量 |  | 金额（元）
[7 empty] | 综合单价 | 合价 | 其中:暂估价
19 | 031004006001 | 蹲便器（含水箱） | [项目特征] 1.名称:蹲式大便器 2.规格、类型:535×410×190mm成品蹲便器及水箱 3.组装形式:满足设计及规范要求 4.含角阀 [工作内容] 1.器具安装 2.角阀安装 | 组 | 30 |  | 363.89 | 10916.7
20 | 031004004001 | 不锈钢淘菜盆 | [项目特征] 1.材质:不锈钢 2.规格、类型:单盆505*345*150mm 3.组装形式:满足设计及规范要求 4.附件名称、数量:冷热混合水龙头、下水管、角阀等附件 [工作内容] 1.器具安装 2.附件安装 3.封胶 | 组 | 30 |  | 305.4 | 9162
本页小计 | [7 empty] | 20078.7
合 计 | [7 empty] | 446543.13

## 表-09 施工技术措施项目清单计价表【祥宁时代广场装饰工程】
表-09
施工技术措施项目清单计价表
工程名称：祥宁时代广场装饰工程（第二次） | [5 empty] | 第 1 页 共 1 页
序号 | 项目编码 | 项目名称 | 项目特征 | 计量单位 | 工程量 |  | 金额（元）
[7 empty] | 综合单价 | 合价 | 其中:暂估价
| 一 | 施工技术措施项目 | [5 empty] | 14835
1 | 01B002 | 开荒保洁 | [项目特征]开荒保洁满足交付验收标准，含所需耗材。 | 套 | 30 |  | 84.42 | 2532.6
2 | 011707004002 | 措施费用（包干） | [项目特征] 1.此费用为该工程除安全文明及组织措施、开荒保洁以外的所有措施费用，按项包干使用(包含但不限于建渣清运、赶工措施、与外部单位的各种联络、协调及证照办理等各项措施费用)。 | 项 | 1 |  | 12302.4 | 12302.4
本页小计 | [7 empty] | 14835
合 计 | [7 empty] | 14835

## 表-10 施工组织措施项目清单计价表【祥宁时代广场装饰工程】
表-10
施工组织措施项目清单计价表
工程名称：祥宁时代广场装饰工程（第二次） | [6 empty] | 第 1 页 共 1 页
序号 | 项目编码 | 项目名称 | 计算 基础 | 费率 (%) | 金额 (元) | 调整 费率 (%) |  | 调整后 金额 (元) | 备注
1 | 011707B16001 | 组织措施费 | (分部分项人工费+技术措施人工费-机械（爆破）土石方人工费-机械（爆破）土石方人工费-人工土石方人工费-人工土石方技术措施人工费)+(机械（爆破）土石方人工费+机械（爆破）土石方机械费+机械（爆破）土石方人工费+机械（爆破）土石方机械费)*0.048/费率+(人工土石方人工费+人工土石方技术措施人工费)*0.0222/费率 | 8.63 | 14355.87
2 | 011707001001 | 安全文明施工费 | 分部分项人工费+人工价差_预算+技术措施人工费+技术措施人工价差_预算 | 11.88 | 20649.19
3 | 011707B15001 | 建设工程竣工档案编制费 | (分部分项人工费+技术措施人工费-机械（爆破）土石方人工费-机械（爆破）土石方人工费-人工土石方人工费-人工土石方技术措施人工费)+(机械（爆破）土石方人工费+机械（爆破）土石方机械费+机械（爆破）土石方人工费+机械（爆破）土石方机械费)*0.002/费率+(人工土石方人工费+人工土石方技术措施人工费)*0.0019/费率 | 1.23 | 2045.04
合 计 |  |  |  |  | 37050.1
注：1.计算基础和费用标准按本市有关费用定额或文件执行。 2.根据施工方案计算的措施费，可不填写“计算基础”和“费率”的数值，只填写“金额”数值，但应在备注栏说明施工 方案出处或计算方法。

## 表-12 规费、税金项目计价表【祥宁时代广场装饰工程】
表-12
规费、税金项目计价表
工程名称：祥宁时代广场装饰工程（第二次） |  |  |  | 第 1 页 共 1 页
序号 | 项目名称 | 计算基础 | 费率(%) |  | 金额（元）
1 | 规费 | 专业工程规费（人）+机械（爆破）土石方规费（人+机）*0.072/费率+人工土石方规费（人）*0.082/费率 | 15.13 |  | 25204.08
2 | 税金 | 2.1 + 2.2 + 2.3 |  |  | 52782.14
2.1 | 增值税 | 分部分项工程费+措施项目费+其他项目费+规费-甲供材料费 | 9 |  | 47126.91
2.2 | 附加税 | 增值税 | 12 |  | 5655.23
2.3 | 环境保护税 | 按实计算
合计 |  |  |  |  | 77986.22

## 封-2 招标控制价【祥宁时代广场安装工程】
封-2 | 祥宁时代广场安装工程（第二次） | [5 empty] | 工程
招标控制价
招标控制价 |  | (小写): | 233,585.64
|  | (大写): | 贰拾叁万叁仟伍佰捌拾伍元陆角肆分
其中:安全文明施工费(小写): |  |  |  | 12088.38
(大写): |  |  |  | 壹万贰仟零捌拾捌元叁角捌分
招 标 人： |  |  |  |  | 工程造价 咨 询 人：
|  |  | (单位盖章) |  |  | (单位资质专用章)
法定代理人 或其授权人： |  |  |  |  | 法定代理人 或其授权人：
|  |  | (签字或盖章) |  |  | (签字或盖章)
编 制 人： |  |  |  |  | 复 核 人：
|  |  | (造价人员签字盖专用章) |  |  | (造价工程师签字盖专用章)
时间： 年 月 日

## 表-04 单位工程招标控制价汇总表【祥宁时代广场安装工程】
表-04
单位工程招标控制价汇总表
工程名称：祥宁时代广场安装工程（第二次） |  |  | 第 1 页 共 1 页
序号 | 汇总内容 | 金额(元) |  | 其中：暂估价(元)
1 | 分部分项工程费 | 183860.85
1.1 | C安装工程 | 183860.85
2 | 措施项目费 | 20285.68
2.1 | 其中：安全文明施工费 | 12088.38
3 | 其他项目费
4 | 规费 | 8049.73 |  | －
5 | 税金 | 21389.38 |  | －
投标报价合计=1+2+3+4+5 |  | 233,585.64
注：1.本表适用于单位工程招标控制价或投标报价的汇总，如无单位工程划分，单项工程也使用本表汇总。 2.分部分项工程、措施项目中暂估价中应填写材料、工程设备暂估价，其他项目中暂估价应填写专业工程暂估价。

## 表-08 措施项目汇总表【祥宁时代广场安装工程】
表-08
措施项目汇总表
工程名称：祥宁时代广场安装工程（第二次） |  |  | 第 1 页 共 1 页
序号 | 项目名称 | 金额(元)
|  | 合价 |  | 其中：暂估价
1 | 施工技术措施项目
2 | 施工组织措施项目 | 20285.68
2.1 | 其中：安全文明施工费 | 12088.38
2.2 | 建设工程竣工档案编制费 | 867.58
措施项目费合计=1+2 |  | 20285.68

## 表-09 分部分项工程项目清单计价表【祥宁时代广场安装工程】
表-09
分部分项工程项目清单计价表
工程名称：祥宁时代广场安装工程（第二次） | [5 empty] | 第 1 页 共 7 页
序号 | 项目编码 | 项目名称 | 项目特征 | 计量单位 | 工程量 |  | 金额（元）
[7 empty] | 综合单价 | 合价 | 其中:暂估价
| C | 安装工程
1 | 030906004001 | 空调洞口钻孔 | 1.材质：综合考虑砖墙、混凝土墙 2.规格：综合考虑 3.场地清理、堆放至指定地点 4.适用于独立打洞情况 | 个 | 120 |  | 28.27 | 3392.4
2 | 030411002001 | 线槽 | [项目特征] 1.名称:塑料线槽 2.规格:详设计 [工作内容] 1.本体安装 2.补刷(喷)油漆 | m | 2370 |  | 15.32 | 36308.4
3 | 030411004001 | 配线 BV1.5mm2 | [项目特征] 1.名称:管内穿线 2.型号:BV1.5mm2 [工作内容] 1.配线 2.钢索架设(拉紧装置安装) 3.支持体(夹板、绝缘子、槽板等)安装 | m | 1944 |  | 2.1 | 4082.4
4 | 030411004002 | 配线 BV2.5mm2 | [项目特征] 1.名称:管内穿线 2.型号:BV2.5mm2 [工作内容] 1.配线 2.钢索架设(拉紧装置安装) 3.支持体(夹板、绝缘子、槽板等)安装 | m | 1395 |  | 2.85 | 3975.75
本页小计 | [7 empty] | 47758.95
表-09
分部分项工程项目清单计价表
工程名称：祥宁时代广场安装工程 | [5 empty] | 第 2 页 共 7 页
序号 | 项目编码 | 项目名称 | 项目特征 | 计量单位 | 工程量 |  | 金额（元）
[7 empty] | 综合单价 | 合价 | 其中:暂估价
5 | 030411004003 | 配线 BV4mm2 | [项目特征] 1.名称:管内穿线 2.规格:BV4mm2 [工作内容] 1.配线 2.钢索架设(拉紧装置安装) 3.支持体(夹板、绝缘子、槽板等)安装 | m | 3240 |  | 3.46 | 11210.4
6 | 030502004001 | 网络插座 | [项目特征] 1.名称:网络插座 2.安装方式:明装 [工作内容] 1.本体安装及模块暗装 2.底盒安装 | 个 | 30 |  | 25.7 | 771
7 | 030404035001 | 插座 5孔 | [项目特征] 1.名称:5孔插座 2.规格:详设计要求 3.安装方式:明装 [工作内容] 1.本体安装 2.接线 | 个 | 330 |  | 23.38 | 7715.4
8 | 030404035002 | 插座 3孔 | [项目特征] 1.名称:3孔插座 2.规格:详设计要求 3.安装方式:明装 [工作内容] 1.本体安装 2.接线 | 个 | 90 |  | 22.11 | 1989.9
本页小计 | [7 empty] | 21686.7
表-09
分部分项工程项目清单计价表
工程名称：祥宁时代广场安装工程 | [5 empty] | 第 3 页 共 7 页
序号 | 项目编码 | 项目名称 | 项目特征 | 计量单位 | 工程量 |  | 金额（元）
[7 empty] | 综合单价 | 合价 | 其中:暂估价
9 | 030404034001 | 照明开关（单开单联） | [项目特征] 1.名称:双开翘板开关 2.规格:250V/10A 3.安装方式:明装 [工作内容] 1.本体安装 2.接线 | 个 | 90 |  | 24.81 | 2232.9
10 | 030404034002 | 照明开关（四开单联） | [项目特征] 1.名称:四开翘板开关 2.规格:250V/10A 3.安装方式:明装 [工作内容] 1.本体安装 2.接线 | 个 | 30 |  | 36.69 | 1100.7
11 | 030412001001 | 吸顶灯（Φ480） | [项目特征] 1.名称:LED吸顶灯 2.规格:Φ480mm，56W 3.类型:吸顶安装 [工作内容] 1.本体安装 | 套 | 30 |  | 81.75 | 2452.5
12 | 030412001002 | 吸顶灯（Φ300） | [项目特征] 1.名称:LED吸顶灯 2.规格:Φ300mm，24W 3.类型:吸顶安装 [工作内容] 1.本体安装 | 套 | 30 |  | 60.91 | 1827.3
13 | 030412001003 | LED平板灯(照明) | [项目特征] 1.名称:集成平板灯(照明) 2.型号:300mm*300mm 3.规格:功率18W [工作内容] 1.本体安装 | 套 | 30 |  | 53.05 | 1591.5
本页小计 | [7 empty] | 9204.9
表-09
分部分项工程项目清单计价表
工程名称：祥宁时代广场安装工程 | [5 empty] | 第 4 页 共 7 页
序号 | 项目编码 | 项目名称 | 项目特征 | 计量单位 | 工程量 |  | 金额（元）
[7 empty] | 综合单价 | 合价 | 其中:暂估价
14 | 031001006001 | 塑料管 PP-R DN20 | [项目特征] 1.介质:给水 2.材质、规格:PP-R DN20，2.0Mpa 3.连接形式:热熔 4.压力试验及吹、洗设计要求:满足设计及规范要求 [工作内容] 1.管道安装 2.管件安装 3.塑料卡固定 4.阻火圈安装 5.压力试验 6.吹扫、冲洗 7.警示带铺设 | m | 1080 |  | 12.01 | 12970.8
15 | 031001006002 | 塑料管 PVC-U φ110 | [项目特征] 1.介质:污水 2.材质、规格:φ110 PVC-U及配套管件 3.连接形式:粘接 4.压力试验及吹、洗设计要求:满足设计及规范要求 [工作内容] 1.管道安装 2.管件安装 3.塑料卡固定 4.阻火圈安装 5.压力试验 6.吹扫、冲洗 7.警示带铺设 | m | 210 |  | 28.81 | 6050.1
本页小计 | [7 empty] | 19020.9
表-09
分部分项工程项目清单计价表
工程名称：祥宁时代广场安装工程 | [5 empty] | 第 5 页 共 7 页
序号 | 项目编码 | 项目名称 | 项目特征 | 计量单位 | 工程量 |  | 金额（元）
[7 empty] | 综合单价 | 合价 | 其中:暂估价
16 | 031001006003 | 塑料管 PVC-U φ75 | [项目特征] 1.介质:污水 2.材质、规格:φ75 PVC-U及配套管件 3.连接形式:粘接 4.压力试验及吹、洗设计要求:满足设计及规范要求 [工作内容] 1.管道安装 2.管件安装 3.塑料卡固定 4.阻火圈安装 5.压力试验 6.吹扫、冲洗 7.警示带铺设 | m | 150 |  | 18.57 | 2785.5
17 | 031003001001 | 闸阀 DN20 | [项目特征] 1.类型:闸阀 2.规格、压力等级:DN20 3.连接形式:满足设计及规范要求 [工作内容] 1.安装 2.调试 | 个 | 30 |  | 67.31 | 2019.3
18 | 031003001002 | 角阀DN20 | [项目特征] 1.类型:角阀DN20 2.连接形式:满足设计及规范要求 [工作内容] 1.安装 2.调试 | 个 | 30 |  | 38.01 | 1140.3
本页小计 | [7 empty] | 5945.1
表-09
分部分项工程项目清单计价表
工程名称：祥宁时代广场安装工程 | [5 empty] | 第 6 页 共 7 页
序号 | 项目编码 | 项目名称 | 项目特征 | 计量单位 | 工程量 |  | 金额（元）
[7 empty] | 综合单价 | 合价 | 其中:暂估价
19 | 031004008001 | 防臭地漏100*100mm | [项目特征] 1.材质:不锈钢 2.规格、类型:地漏100*100mm 3.组装形式:地面安装 4.附件名称、数量:排水附件 [工作内容] 1.器具安装 2.附件安装 | 个 | 60 |  | 54.41 | 3264.6
20 | 031004008002 | 洗衣机龙头 | [项目特征] 1.名称:洗衣机龙头 2.组装形式:满足设计及规范要求 3.附件名称、数量:含所有附件 [工作内容] 1.器具安装 2.附件安装 | 个 | 30 |  | 20.37 | 611.1
21 | 031001007001 | 燃气管道 | 1.Φ20 PE100燃气直管0.4MPa制安 2.敷设方式:暗配 | m | 60 |  | 16.57 | 994.2
22 | 030701003001 | 1.5P冷暖空调 | [项目特征] 1.名称:冷暖空调 2.型号:满足设计要求 3.规格:1.5P 4.安装形式:挂式 5.隔振垫(器)、支架形式、材质:满足设计及规范要求 [工作内容] 1.本体安装或组装、调试 2.根据现场需要做铜管加长处理 3.设备支架制作、安装 4.补刷(喷)油漆 | 台 | 30 |  | 1952.17 | 58565.1
本页小计 | [7 empty] | 63435
表-09
分部分项工程项目清单计价表
工程名称：祥宁时代广场安装工程 | [5 empty] | 第 7 页 共 7 页
序号 | 项目编码 | 项目名称 | 项目特征 | 计量单位 | 工程量 |  | 金额（元）
[7 empty] | 综合单价 | 合价 | 其中:暂估价
23 | 031006012001 | 电热水器 | [项目特征] 1.能源种类:电热水器 2.型号、容积:80L 3.安装方式:壁挂 [工作内容] 1.安装 2.附件安装（含角阀） 3.支架制安 | 台 | 30 |  | 560.31 | 16809.3
本页小计 | [7 empty] | 16809.3
合 计 | [7 empty] | 183860.85

## 表-09 施工技术措施项目清单计价表【祥宁时代广场安装工程】
表-09
施工技术措施项目清单计价表
工程名称：祥宁时代广场安装工程（第二次） | [5 empty] | 第 1 页 共 1 页
序号 | 项目编码 | 项目名称 | 项目特征 | 计量单位 | 工程量 |  | 金额（元）
[7 empty] | 综合单价 | 合价 | 其中:暂估价
| 一 | 施工技术措施项目
本页小计
合 计

## 表-10 施工组织措施项目清单计价表【祥宁时代广场安装工程】
表-10
施工组织措施项目清单计价表
工程名称：祥宁时代广场安装工程（第二次） | [6 empty] | 第 1 页 共 1 页
序号 | 项目编码 | 项目名称 | 计算 基础 | 费率 (%) | 金额 (元) | 调整 费率 (%) |  | 调整后 金额 (元) | 备注
1 | 031302B02001 | 组织措施费 | (分部分项人工费+技术措施人工费-机械（爆破）土石方人工费-机械（爆破）土石方人工费-人工土石方人工费-人工土石方技术措施人工费)+(机械（爆破）土石方人工费+机械（爆破）土石方机械费+机械（爆破）土石方人工费+机械（爆破）土石方机械费)*0.048/费率+(人工土石方人工费+人工土石方技术措施人工费)*0.0222/费率 | 16.39 | 7329.72
2 | 031302001001 | 安全文明施工费 | 分部分项人工费+人工价差_预算+技术措施人工费+技术措施人工价差_预算 | 25.1 | 12088.38
3 | 031302B03001 | 建设工程竣工档案编制费 | (分部分项人工费+技术措施人工费-机械（爆破）土石方人工费-机械（爆破）土石方人工费-人工土石方人工费-人工土石方技术措施人工费)+(机械（爆破）土石方人工费+机械（爆破）土石方机械费+机械（爆破）土石方人工费+机械（爆破）土石方机械费)*0.002/费率+(人工土石方人工费+人工土石方技术措施人工费)*0.0019/费率 | 1.94 | 867.58
合 计 |  |  |  |  | 20285.68
注：1.计算基础和费用标准按本市有关费用定额或文件执行。 2.根据施工方案计算的措施费，可不填写“计算基础”和“费率”的数值，只填写“金额”数值，但应在备注栏说明施工 方案出处或计算方法。

## 表-12 规费、税金项目计价表【祥宁时代广场安装工程】
表-12
规费、税金项目计价表
工程名称：祥宁时代广场安装工程（第二次） |  |  |  | 第 1 页 共 1 页
序号 | 项目名称 | 计算基础 | 费率(%) |  | 金额（元）
1 | 规费 | 专业工程规费（人）+机械（爆破）土石方规费（人+机）*0.072/费率+人工土石方规费（人）*0.082/费率 | 18 |  | 8049.73
2 | 税金 | 2.1 + 2.2 + 2.3 |  |  | 21389.38
2.1 | 增值税 | 分部分项工程费+措施项目费+其他项目费+规费-甲供材料费 | 9 |  | 19097.66
2.2 | 附加税 | 增值税 | 12 |  | 2291.72
2.3 | 环境保护税 | 按实计算
合计 |  |  |  |  | 29439.11