## 封-2 招标控制价
| 广阳湾一期市政道路东侧片区道路工程项目临时弃土场 | [5 empty] | 工程 | 封-2
招标控制价
招标控制价(小写)： |  |  | 1709325.99
(大写)： |  |  | 壹佰柒拾万玖仟叁佰贰拾伍元玖角玖分
其中:安全文明施工费用(小写): |  |  |  | 28670.56
(大写)： |  |  |  | 贰万捌仟陆佰柒拾元伍角陆分
招 标 人： |  |  |  |  | 工程造价 咨 询 人：
|  | (单位盖章) |  |  |  | (单位资质专用章)
法定代表人 或其授权人： |  | {招标人信息\法定代表人} |  |  | 法定代表人 或其授权人：
|  | (签字或盖) |  |  |  | (签字或盖章)
编 制 人： |  |  |  |  | 审 核 人：
|  | (造价人员签字盖专用章) |  |  |  | (造价工程师签字盖专用章)
时 间： 年 月 日

## 表-03 单项工程招标控制价汇总表【广阳湾一期市政道路东侧
表—03
单项工程招标控制价汇总表
工程名称：广阳湾一期市政道路东侧片区道路工程项目临时弃土场 |  |  |  |  | 第 1 页 共 1 页
序号 | 单位工程名称 | 金 额 （元） | 其 中
|  |  | 暂估价 （元） | 安全文明 施工费 （元） |  | 规 费 （元）
1 | 全费用工程 | 583191.6
2 | 土建工程 | 77887.59 |  | 1833.33 |  | 732.2
3 | 排水工程 | 1048246.8 |  | 26837.23 |  | 33335.33
合 计 |  | 1709325.99 |  | 28670.56 |  | 34067.53
注：本表适用于单项工程招标控制价或投标报价的汇总。暂估价包括分部分项工程中的暂估价和专业工程暂估价。

## 表-04 单位工程招标控制价汇总表【全费用工程】
表-04
单位工程招标控制价汇总表
工程名称：全费用工程 |  |  | 第 1 页 共 1 页
序号 | 汇总内容 | 金额(元) |  | 其中：暂估价(元)
1 | 分部分项工程费 | 583191.6
1.1 | D土石方工程 | 443470.2
1.2 | 其他 | 139721.4
2 | 措施项目费
3 | 其他项目费
4 | 其他项目税金 |  |  | －
投标报价合计=1+2+3+4+5 |  | 583,191.60
注：1.本表适用于单位工程招标控制价或投标报价的汇总，如无单位工程划分，单项工程也使用本表汇总。 2.分部分项工程、措施项目中暂估价中应填写材料、工程设备暂估价，其他项目中暂估价应填写专业工程暂估价。

## 表-08 措施项目汇总表【全费用工程】
表-08
措施项目汇总表
工程名称：全费用工程 |  |  | 第 1 页 共 1 页
序号 | 项目名称 | 金额(元)
|  | 合价 |  | 其中：暂估价
1 | 施工技术措施项目
措施项目费合计=1+2

## 表-09 分部分项工程项目清单计价表【全费用工程】
表-09
分部分项工程项目清单计价表
工程名称：全费用工程 | [5 empty] | 第 1 页 共 7 页
序号 | 项目编码 | 项目名称 | 项目特征 | 计量单位 | 工程量 |  | 金额（元）
[7 empty] | 综合单价 | 合价 | 其中:暂估价
| D | 土石方工程
本页小计
表-09
分部分项工程项目清单计价表
工程名称：全费用工程 | [5 empty] | 第 2 页 共 7 页
序号 | 项目编码 | 项目名称 | 项目特征 | 计量单位 | 工程量 |  | 金额（元）
[7 empty] | 综合单价 | 合价 | 其中:暂估价
1 | 040103001001 | 土石方回填 | [项目特征] 1.填方材料品种 :综合考虑 2.密实度要求 :满足设计及规范要求 3.填方粒径要求 :根据设计要求验方后填入，并符合工程的质量规范要求 4.回填深度和方式 :不分回填方式、回填深度综合考虑，填方边坡满足设计要求 5.弃土来源 :综合考虑，不计算买土费用 6.机械进出场 :含一次或多次机械进出场 7.填方来源、运距 :综合考虑 8.斜坡处理 :对地面坡度陡于1:5的填方路段，进行挖台阶处理，按要求设置倒坡。 9.其他 :包括施工大门修建等施工内容,满足现场施工、设计、规范及验收要求 10.此全费用综合单价 :包含但不限于建设工程人工费、材料费、机械费、高温补贴费、企业管理费、利润、风险费、措施项目费（含所有组织措施和技术措施、安全文明施工费）、规费、税金、人材机价差、工程相关施工手续的办理审批、施工、管理、保险、周边社会关系协调以及政策性文件规定以及施工大门、管理用房、车辆冲洗设施设备、弃土场大门开口处市政拆除及恢复、智能化安装设备调试等一切费用 | m3 | 200000 |  | 2 | 400000
本页小计 | [7 empty] | 400000
表-09
分部分项工程项目清单计价表
工程名称：全费用工程 | [5 empty] | 第 3 页 共 7 页
序号 | 项目编码 | 项目名称 | 项目特征 | 计量单位 | 工程量 |  | 金额（元）
[7 empty] | 综合单价 | 合价 | 其中:暂估价
11.计量规则 :按竣工高程与原始地貌高程间自然体积计算，不考虑松散系数及压实系数； [工作内容] 1.场内运输 2.机械进出场及安拆 3.回填 4.压实 5.填料解小 6.边坡修整
本页小计 | [7 empty] | 400000
表-09
分部分项工程项目清单计价表
工程名称：全费用工程 | [5 empty] | 第 4 页 共 7 页
序号 | 项目编码 | 项目名称 | 项目特征 | 计量单位 | 工程量 |  | 金额（元）
[7 empty] | 综合单价 | 合价 | 其中:暂估价
2 | 040101001001 | 清表平基土石方 | [项目特征] 1.土石类别 :场地范围内表土（包括边坡），包括拆除人行道、车行道等各种附属构建筑物 2.挖土石深度:0.3m 3.开挖方式 :机械开挖 4.弃方运距 :场内外运输全包； 5.机械进出场 :含一次或多次机械进出场 6.此全费用综合单价包含人工费、材料费、机械费、措施费、各种证照办理费用、高温补贴费、保险费、管理费、利润、风险费、安全文明施工费、规费 : 7.其他费用 :清除表土后投放人自行就近堆放，供后期作为种植土使用，不计算二次及多次转运费用，不计算种植土材料费，多余清表土经晾晒处理达到设计要求后在场地内回填 8.计量规则 :按设计图示尺寸以挖方天然密实体积计算（不考虑松散系数）,包括工作面及放坡工程量（工作面及放坡按批准的施工方案计算且控制在设计及规范要求内）。 [工作内容] 1.清除表土及地上附着物、拆除构(建）筑物等场地清理。 2.施工现场排水降水 3.土石方开挖、装车 4.场内运输 5.机械进出场及安拆 6.支护、围护（挡土板）的安、拆 7.密闭和弃渣 | m3 | 8694.04 |  | 5 | 43470.2
本页小计 | [7 empty] | 43470.2
表-09
分部分项工程项目清单计价表
工程名称：全费用工程 | [5 empty] | 第 5 页 共 7 页
序号 | 项目编码 | 项目名称 | 项目特征 | 计量单位 | 工程量 |  | 金额（元）
[7 empty] | 综合单价 | 合价 | 其中:暂估价
其他
1 | 040201007001 | 抛石挤淤 | [项目特征] 1.材料品种 :利用挖方中石方，强度满足设计及规范要求 2.规格 :片石厚度或直径80cm≥R≥30cm，不计片石材料费 3.计量规则 :按设计图示尺寸以挖方天然密实体积计算（不考虑松散系数）,且满足设计及规范要求。 4.此全费用综合单价包含人工费、材料费、机械费、措施费、管理费、利润、风险费、安全文明施工费、规费、税金等所有费用。 [工作内容] 1.捡清片石、石方解小 2.场内运输 3.抛填片石、整平、碾压 | m3 | 21224.6 |  | 4 | 84898.4
本页小计 | [7 empty] | 84898.4
表-09
分部分项工程项目清单计价表
工程名称：全费用工程 | [5 empty] | 第 6 页 共 7 页
序号 | 项目编码 | 项目名称 | 项目特征 | 计量单位 | 工程量 |  | 金额（元）
[7 empty] | 综合单价 | 合价 | 其中:暂估价
2 | 050102012001 | 场地喷播植草 | [项目特征] 1.草籽种类 :普通常用草籽，满足设计及业主要求 2.养护期:2年 3.保护措施：满足设计及业主要求 4.计量规则 :边坡按回填斜面面积按实结算。 5.此全费用综合单价 :包含但不限于护脚墙、建设工程人工费、材料费、施工机具使用费、措施费、高温补贴费、企业管理费、利润、风险费、措施项目费（含安全文明施工费）、规费、税金、，人材机价差、工程相关施工手续的办理审批、施工、管理、保险、周边社会关系协调以及政策性文件规定等所有费用 [工作内容] 1.坡地细整 2.喷、撒草籽 3.覆盖 4.养护 | m2 | 31623 |  | 1 | 31623
本页小计 | [7 empty] | 31623
表-09
分部分项工程项目清单计价表
工程名称：全费用工程 | [5 empty] | 第 7 页 共 7 页
序号 | 项目编码 | 项目名称 | 项目特征 | 计量单位 | 工程量 |  | 金额（元）
[7 empty] | 综合单价 | 合价 | 其中:暂估价
3 | 040205012001 | 防护网 | [项目特征] 1.材料品种、规格 :镀锌钢丝，Φ5钢丝网片1650×2000mm 2.边框及立柱型钢品种、规格 :端头立柱Φ60× 2.0× 2200，一般立柱Φ48×1.5× 2300，斜撑Φ38× 1.5× 2200；立柱和斜撑柱的内外表面均应先作热浸镀锌处理,镀锌量为275g/m2 3.防腐要求 :所有钢构件均应作先热浸镀锌再浸塑的防腐处理措施 4.基础:C30商品混凝土，浇筑方式综合考虑 5.基础模板 :满足设计及规范要求 6.基坑开挖、回填 :满足设计及规范要求 7.此全费用综合单价 :包含但不限于建设工程人工费、材料费、施工机具使用费、措施费、高温补贴费、企业管理费、利润、风险费、措施项目费(含安全文明施工费）、规费、税金、,人材机价差、工程相关施工手续的办理审批、施工、管理、保险、周边社会关系协调以及政策性文件规定等所有费用 [工作内容] 1.安装 2.校正 3.安螺栓及金属立柱 | m | 928 |  | 25 | 23200
本页小计 | [7 empty] | 23200
合 计 | [7 empty] | 583191.6

## 表-09 施工技术措施项目清单计价表【全费用工程】
表-09
施工技术措施项目清单计价表
工程名称：全费用工程 | [5 empty] | 第 1 页 共 1 页
序号 | 项目编码 | 项目名称 | 项目特征 | 计量单位 | 工程量 |  | 金额（元）
[7 empty] | 综合单价 | 合价 | 其中:暂估价
| 一 | 施工技术措施项目
本页小计
合 计

## 表-10 施工组织措施项目清单计价表【全费用工程】
表-10
施工组织措施项目清单计价表
工程名称：全费用工程 | [6 empty] | 第 1 页 共 1 页
序号 | 项目编码 | 项目名称 | 计算 基础 | 费率 (%) | 金额 (元) | 调整 费率 (%) |  | 调整后 金额 (元) | 备注
合 计
注：1.计算基础和费用标准按本市有关费用定额或文件执行。 2.根据施工方案计算的措施费，可不填写“计算基础”和“费率”的数值，只填写“金额”数值，但应在备注栏说明施工 方案出处或计算方法。

## 表-11 其他项目清单计价汇总表【全费用工程】
表-11
其他项目清单计价汇总表
工程名称：全费用工程 |  |  |  | 第 1 页 共 1 页
序号 | 项目名称 | 计量单位 | 金额(元) |  | 备注
1 | 暂列金额 | 项 |  |  | 明细详见 表-11-1
2 | 暂估价 | 项
2.1 | 材料(工程设备)暂估价 | 项 | -- |  | 明细详见 表-11-2
2.2 | 专业工程暂估价 | 项 |  |  | 明细详见 表-11-3
3 | 计日工 | 项 |  |  | 明细详见 表-11-4
4 | 总承包服务费 | 项 |  |  | 明细详见 表-11-5
5 | 索赔与现场签证 | 项 |  |  | 明细详见 表-11-6
合 计 |  |  | 0
注：材料、设备暂估单价进入清单项目综合单价，此处不汇总。

## 表-12 规费、税金项目计价表【全费用工程】
表-12
规费、税金项目计价表
工程名称：全费用工程 |  |  |  | 第 1 页 共 1 页
序号 | 项目名称 | 计算基础 | 费率(%) |  | 金额（元）
1 | 其他项目税金 | 增值税+附加税+环境保护税
1.1 | 增值税 | 其他项目合计 | 0
1.2 | 附加税 | 增值税 | 0
1.3 | 环境保护税 | 按实计算
合计

## 表-04 单位工程招标控制价汇总表【土建工程】
表-04
单位工程招标控制价汇总表
工程名称：土建工程 |  |  | 第 1 页 共 1 页
序号 | 汇总内容 | 金额(元) |  | 其中：暂估价(元)
1 | 分部分项工程费 | 67778.4
1.1 | 进出口道路恢复工程 | 67778.4
2 | 措施项目费 | 2244.84
2.1 | 其中：安全文明施工费 | 1833.33
3 | 其他项目费
4 | 规费 | 732.2 |  | －
5 | 税金 | 7132.15 |  | －
投标报价合计=1+2+3+4+5 |  | 77,887.59
注：1.本表适用于单位工程招标控制价或投标报价的汇总，如无单位工程划分，单项工程也使用本表汇总。 2.分部分项工程、措施项目中暂估价中应填写材料、工程设备暂估价，其他项目中暂估价应填写专业工程暂估价。

## 表-08 措施项目汇总表【土建工程】
表-08
措施项目汇总表
工程名称：土建工程 |  |  | 第 1 页 共 1 页
序号 | 项目名称 | 金额(元)
|  | 合价 |  | 其中：暂估价
1 | 施工技术措施项目
2 | 施工组织措施项目 | 2244.84
2.1 | 其中：安全文明施工费 | 1833.33
2.2 | 建设工程竣工档案编制费 | 19.16
措施项目费合计=1+2 |  | 2244.84

## 表-09 分部分项工程项目清单计价表【土建工程】
表-09
分部分项工程项目清单计价表
工程名称：土建工程 | [5 empty] | 第 1 页 共 1 页
序号 | 项目编码 | 项目名称 | 项目特征 | 计量单位 | 工程量 |  | 金额（元）
[7 empty] | 综合单价 | 合价 | 其中:暂估价
进出口道路恢复工程
1 | 040203007001 | 水泥混凝土路面 C30 | [项目特征] 1.混凝土强度等级:C30商品砼 2.掺和料:满足设计及规范要求 3.厚度:20cm 4.嵌缝材料:满足设计及规范要求 5.浇筑方式:综合考虑 6.其他:满足设计及规范要求 [工作内容] 1.模板制作、安装、拆除 2.混凝土拌和、运输、浇筑 3.路面养护 | m2 | 620 |  | 76.21 | 47250.2
2 | 040202024001 | 5.5%水泥稳定级配碎石基层 | [项目特征] 1.材料品种:商品水稳层 2.水泥含量:5.5% 3.厚度:15cm 4.石料规格:满足设计及规范要求 5.压实度:满足设计及规范要求 6.7天无侧限浸水抗压强度:2.5-4.0Mpa 7.摊铺方式:综合考虑 8.其他:满足设计及规范要求 [工作内容] 1.拌和 2.运输 3.铺筑 4.找平 5.碾压 6.养护 7.设计及规范要求的其他工作内容 | m2 | 620 |  | 33.11 | 20528.2
本页小计 | [7 empty] | 67778.4
合 计 | [7 empty] | 67778.4

## 表-09 施工技术措施项目清单计价表【土建工程】
表-09
施工技术措施项目清单计价表
工程名称：土建工程 | [5 empty] | 第 1 页 共 1 页
序号 | 项目编码 | 项目名称 | 项目特征 | 计量单位 | 工程量 |  | 金额（元）
[7 empty] | 综合单价 | 合价 | 其中:暂估价
| 一 | 施工技术措施项目
本页小计
合 计

## 表-10 施工组织措施项目清单计价表【土建工程】
表-10
施工组织措施项目清单计价表
工程名称：土建工程 | [6 empty] | 第 1 页 共 2 页
序号 | 项目编码 | 项目名称 | 计算 基础 | 费率 (%) | 金额 (元) | 调整 费率 (%) |  | 调整后 金额 (元) | 备注
1 | 011707B16001 | 组织措施费 | (分部分项人工费+分部分项机械费+技术措施人工费+技术措施机械费-机械（爆破）土石方人工费-机械（爆破）土石方机械费-机械（爆破）土石方人工费-机械（爆破）土石方机械费-人工土石方人工费-人工土石方技术措施人工费-人工土石方机械费-人工土石方技术措施机械费)+(机械（爆破）土石方人工费+机械（爆破）土石方机械费+机械（爆破）土石方人工费+机械（爆破）土石方机械费)*0.048/费率+(人工土石方人工费+人工土石方技术措施人工费)*0.0222/费率 | 5.53 | 392.35
2 | 011707001001 | 安全文明施工费 | 税前合计 | 2.66 | 1833.33
3 | 011707B15001 | 建设工程竣工档案编制费 | (分部分项人工费+分部分项机械费+技术措施人工费+技术措施机械费-机械（爆破）土石方人工费-机械（爆破）土石方机械费-机械（爆破）土石方人工费-机械（爆破）土石方机械费-人工土石方人工费-人工土石方技术措施人工费-人工土石方机械费-人工土石方技术措施机械费)+(机械（爆破）土石方人工费+机械（爆 | 0.27 | 19.16
注：1.计算基础和费用标准按本市有关费用定额或文件执行。 2.根据施工方案计算的措施费，可不填写“计算基础”和“费率”的数值，只填写“金额”数值，但应在备注栏说明施工 方案出处或计算方法。
表-10
施工组织措施项目清单计价表
工程名称：土建工程 | [6 empty] | 第 2 页 共 2 页
序号 | 项目编码 | 项目名称 | 计算 基础 | 费率 (%) | 金额 (元) | 调整 费率 (%) |  | 调整后 金额 (元) | 备注
破）土石方机械费+机械（爆破）土石方人工费+机械（爆破）土石方机械费)*0.002/费率+(人工土石方人工费+人工土石方技术措施人工费)*0.0019/费率
合 计 |  |  |  |  | 2244.84

## 表-11 其他项目清单计价汇总表【土建工程】
表-11
其他项目清单计价汇总表
工程名称：土建工程 |  |  |  | 第 1 页 共 1 页
序号 | 项目名称 | 计量单位 | 金额(元) |  | 备注
1 | 暂列金额 | 项 |  |  | 明细详见 表-11-1
2 | 暂估价 | 项
2.1 | 材料(工程设备)暂估价 | 项 | -- |  | 明细详见 表-11-2
2.2 | 专业工程暂估价 | 项 |  |  | 明细详见 表-11-3
3 | 计日工 | 项 |  |  | 明细详见 表-11-4
4 | 总承包服务费 | 项 |  |  | 明细详见 表-11-5
5 | 索赔与现场签证 | 项 |  |  | 明细详见 表-11-6
合 计 |  |  | 0
注：材料、设备暂估单价进入清单项目综合单价，此处不汇总。

## 表-12 规费、税金项目计价表【土建工程】
表-12
规费、税金项目计价表
工程名称：土建工程 |  |  |  | 第 1 页 共 1 页
序号 | 项目名称 | 计算基础 | 费率(%) |  | 金额（元）
1 | 规费 | 专业工程规费（人+机）+机械（爆破）土石方规费（人+机）*0.072/费率+人工土石方规费（人）*0.082/费率 | 10.32 |  | 732.2
2 | 税金 | 2.1 + 2.2 + 2.3 |  |  | 7132.15
2.1 | 增值税 | 分部分项工程费+措施项目费+其他项目费+规费-甲供材料费 | 9 |  | 6367.99
2.2 | 附加税 | 增值税 | 12 |  | 764.16
2.3 | 环境保护税 | 按实计算
合计 |  |  |  |  | 7864.35

## 表-04 单位工程招标控制价汇总表【排水工程】
表-04
单位工程招标控制价汇总表
工程名称：排水工程 |  |  | 第 1 页 共 1 页
序号 | 汇总内容 | 金额(元) |  | 其中：暂估价(元)
1 | 分部分项工程费 | 845730.81
1.1 | D市政工程 | 489484.36
1.2 | 边坡及防护工程 | 356246.45
2 | 措施项目费 | 73192.94
2.1 | 其中：安全文明施工费 | 26837.23
3 | 其他项目费
4 | 规费 | 33335.33 |  | －
5 | 税金 | 95987.72 |  | －
投标报价合计=1+2+3+4+5 |  | 1,048,246.80
注：1.本表适用于单位工程招标控制价或投标报价的汇总，如无单位工程划分，单项工程也使用本表汇总。 2.分部分项工程、措施项目中暂估价中应填写材料、工程设备暂估价，其他项目中暂估价应填写专业工程暂估价。

## 表-08 措施项目汇总表【排水工程】
表-08
措施项目汇总表
工程名称：排水工程 |  |  | 第 1 页 共 1 页
序号 | 项目名称 | 金额(元)
|  | 合价 |  | 其中：暂估价
1 | 施工技术措施项目 | 12590.1
2 | 施工组织措施项目 | 60602.84
2.1 | 其中：安全文明施工费 | 26837.23
2.2 | 建设工程竣工档案编制费 | 1387.14
措施项目费合计=1+2 |  | 73192.94

## 表-09 分部分项工程项目清单计价表【排水工程】
表-09
分部分项工程项目清单计价表
工程名称：排水工程 | [5 empty] | 第 1 页 共 8 页
序号 | 项目编码 | 项目名称 | 项目特征 | 计量单位 | 工程量 |  | 金额（元）
[7 empty] | 综合单价 | 合价 | 其中:暂估价
| D | 市政工程
1 | 010101003001 | 挖沟槽土石方 | [项目特征] 1.土石类别:综合考虑 2.开挖方式:综合考虑 3.开挖深度:详设计 4.场内运距:投标人踏勘现场自行考虑 [工作内容] 1.排地表水 2.土方开挖 3.围护(挡土板)及拆除 4.基底钎探 5.场内运输 | m3 | 1834.97 |  | 5.49 | 10073.99
2 | 010103001001 | 沟槽回填土石方 | [项目特征] 1.密实度要求:满足设计及规范要求 2.填方材料品种:满足设计及规范要求 3.填方粒径要求:满足设计及规范要求 4.填方来源、运距:投标人踏勘现场自行考虑 [工作内容] 1.运输 2.回填 3.压实 | m3 | 290.16 |  | 5.88 | 1706.14
本页小计 | [7 empty] | 11780.13
表-09
分部分项工程项目清单计价表
工程名称：排水工程 | [5 empty] | 第 2 页 共 8 页
序号 | 项目编码 | 项目名称 | 项目特征 | 计量单位 | 工程量 |  | 金额（元）
[7 empty] | 综合单价 | 合价 | 其中:暂估价
3 | 040201022001 | 地块排水沟 | [项目特征] 1.断面尺寸:详见设计图S-P-003 2.排水沟材料:C25混凝土 3.模版类型:综合考虑 4.沉降缝要求:每15m设置宽2cm伸缩缝或沉降缝一道,缝内塞深度0.2m的沥青棉絮 [工作内容] 1.模板制作、安装、拆除 2.基础、垫层铺筑 3.混凝土拌和、运输、浇筑 4.侧墙浇捣或砌筑 5.勾缝、抹面 6.沉降缝制作及安装 | m | 454 |  | 313.71 | 142424.34
4 | 040201022002 | 截排水沟 | [项目特征] 1.断面尺寸:详见设计图S-P-003 2.排水沟材料:C25混凝土 3.模版类型:综合考虑 4.沉降缝要求:每15m设置宽2cm伸缩缝或沉降缝一道,缝内塞深度0.2m的沥青棉絮 [工作内容] 1.模板制作、安装、拆除 2.基础、垫层铺筑 3.混凝土拌和、运输、浇筑 4.侧墙浇捣或砌筑 5.勾缝、抹面 6.沉降缝制作及安装 | m | 352 |  | 409.68 | 144207.36
本页小计 | [7 empty] | 286631.7
表-09
分部分项工程项目清单计价表
工程名称：排水工程 | [5 empty] | 第 3 页 共 8 页
序号 | 项目编码 | 项目名称 | 项目特征 | 计量单位 | 工程量 |  | 金额（元）
[7 empty] | 综合单价 | 合价 | 其中:暂估价
5 | 040201022003 | 盲沟 | [项目特征] 1.断面尺寸:详见设计图S-P-003 2.排水沟材料:30cm级配碎石，外围(含顶部)包裹透水土工布300g/m2 3.其他:不计片石材料费，片石来源综合考虑且满足设计要求 [工作内容] 1.片石解小 2.基础、垫层铺筑 3.碎石铺装 4.土工布铺装 5.其他设计及规范要求的工作内容 | m | 232.3 |  | 551.78 | 128178.49
本页小计 | [7 empty] | 128178.49
表-09
分部分项工程项目清单计价表
工程名称：排水工程 | [5 empty] | 第 4 页 共 8 页
序号 | 项目编码 | 项目名称 | 项目特征 | 计量单位 | 工程量 |  | 金额（元）
[7 empty] | 综合单价 | 合价 | 其中:暂估价
6 | 040504002001 | 沉沙井 | [项目特征] 1.垫层、基础材质及厚度:满足设计及规范要求 2.混凝土强度等级:C30商品砼 3.盖板材质、规格:C30钢筋混凝土盖板1.4*1.4*0.2m 4.踏步材质、规格:爬梯采用球墨铸铁成品,爬梯参考尺寸为:长 295×宽 220(180) 5.防渗、防水要求:满足设计及规范要求 6.格栅材质及规格:详设计 7.模版类型:综合考虑 8.钢筋类型:综合考虑 9.其他:满足设计及规范要求 [工作内容] 1.垫层铺筑 2.模板制作、安装、拆除 3.混凝土拌和、运输、浇筑、养护 4.井圈、井盖安装 5.盖板安装 6.踏步安装 7.防水、止水 8.钢筋制作及安装 9.格栅制作及安装 10.设计及规范要求的其他工作内容 | 座 | 3 |  | 3818.82 | 11456.46
本页小计 | [7 empty] | 11456.46
表-09
分部分项工程项目清单计价表
工程名称：排水工程 | [5 empty] | 第 5 页 共 8 页
序号 | 项目编码 | 项目名称 | 项目特征 | 计量单位 | 工程量 |  | 金额（元）
[7 empty] | 综合单价 | 合价 | 其中:暂估价
7 | 040504002002 | 雨水检查井 | [项目特征] 1.垫层、基础材质及厚度:满足设计及规范要求 2.混凝土强度等级:C30商品砼 3.盖板材质、规格:C30钢筋混凝土盖板 4.井盖、井圈材质及规格:铸铁井盖及盖座。按承载能力,人行道上最低选用B125类型,车行道上最低选用D400类型。井座采用方形,井盖采用圆形 5.踏步材质、规格:爬梯采用球墨铸铁成品,爬梯参考尺寸为:长 295×宽 220(180) 6.防渗、防水要求:满足设计及规范要求 7.防坠网要求:高强度防腐聚乙烯防坠网承重不低于150KG 8.模版类型:综合考虑 9.钢筋类型:综合考虑 10.其他:满足设计及规范要求 [工作内容] 1.垫层铺筑 2.模板制作、安装、拆除 3.混凝土拌和、运输、浇筑、养护 4.井圈、井盖安装 5.盖板安装 6.防坠网、踏步安装 7.防水、止水 8.设计及规范要求的其他工作内容 | 座 | 3 |  | 4979.29 | 14937.87
本页小计 | [7 empty] | 14937.87
表-09
分部分项工程项目清单计价表
工程名称：排水工程 | [5 empty] | 第 6 页 共 8 页
序号 | 项目编码 | 项目名称 | 项目特征 | 计量单位 | 工程量 |  | 金额（元）
[7 empty] | 综合单价 | 合价 | 其中:暂估价
8 | 040504006001 | 八字式出水口 | [项目特征] 1.垫层、基础材质及厚度:墙身及基础采用M10水泥砂浆砌MU30块石 2.砌筑材料品种、规格:墙身及基础采用M10水泥砂浆砌MU30块石 3.砌筑、勾缝、抹面要求:满足设计及规范要求 4.砂浆强度等级及配合比:M10水泥砂浆 5.其他:详图集06MS201-9 5-6页 [工作内容] 1.垫层铺筑 2.模板制作、安装、拆除 3.混凝土拌和、运输、浇筑、养护 4.砌筑、勾缝、抹面 | 座 | 1 |  | 2846.71 | 2846.71
9 | 040501004001 | 钢带增强聚乙烯（PE）螺旋波纹管SN8 D400 | [项目特征] 1.输送介质:综合考虑 2.材质及规格:钢带增强聚乙烯（PE）螺旋波纹管SN8 D400 3.连接形式:满足设计及规范要求 4.铺设深度:详设计 5.管道检验及试验要求:满足设计及规范要求 [工作内容] 1.垫层、基础铺筑及养护 2.管道铺设 3.管道检验及试验 | m | 52.2 |  | 192.73 | 10060.51
本页小计 | [7 empty] | 12907.22
表-09
分部分项工程项目清单计价表
工程名称：排水工程 | [5 empty] | 第 7 页 共 8 页
序号 | 项目编码 | 项目名称 | 项目特征 | 计量单位 | 工程量 |  | 金额（元）
[7 empty] | 综合单价 | 合价 | 其中:暂估价
10 | 040501004002 | 钢带增强聚乙烯（PE）螺旋波纹管SN8 D500 | [项目特征] 1.输送介质:综合考虑 2.材质及规格:钢带增强聚乙烯（PE）螺旋波纹管SN8 D500 3.连接形式:满足设计及规范要求 4.铺设深度:详设计 5.管道检验及试验要求:满足设计及规范要求 [工作内容] 1.垫层、基础铺筑及养护 2.管道铺设 3.管道检验及试验 | m | 62.5 |  | 292.61 | 18288.13
11 | 040305001001 | 砂垫层 | [项目特征] 1.材料品种、规格:中粗砂，粒径满足设计及规范要求 2.厚度:150mm [工作内容] 1.垫层铺筑 | m3 | 21.58 |  | 245.8 | 5304.36
边坡及防护工程
本页小计 | [7 empty] | 23592.49
表-09
分部分项工程项目清单计价表
工程名称：排水工程 | [5 empty] | 第 8 页 共 8 页
序号 | 项目编码 | 项目名称 | 项目特征 | 计量单位 | 工程量 |  | 金额（元）
[7 empty] | 综合单价 | 合价 | 其中:暂估价
1 | 040303015001 | C25混凝土护脚墙 | [项目特征] 1.混凝土强度等级:C25商品砼 2.浇筑方式:综合考虑 3.模版类型:综合考虑 4.泄水孔材料品种、规格:UPVC管DN100 5.滤水层要求:反滤层厚500mm 6.沉降缝要求:满足设计及规范要求 7.其他:粘土封底，位置详设计 [工作内容] 1.模板制作、安装、拆除 2.混凝土拌和、运输、浇筑 3.养护 4.抹灰 5.泄水孔制作、安装 6.滤水层铺筑 7.沉降缝 | m3 | 599.44 |  | 454.52 | 272457.47
2 | 050102015001 | 三维植被网 | [项目特征] 1.材料品种及规格:满足设计要求 2.结构形式:采用U型钉固定 3.其他:满足设计要求 [工作内容] 1.制作 2.运输 3.安放 | m2 | 5214 |  | 16.07 | 83788.98
本页小计 | [7 empty] | 356246.45
合 计 | [7 empty] | 845730.81

## 表-09 施工技术措施项目清单计价表【排水工程】
表-09
施工技术措施项目清单计价表
工程名称：排水工程 | [5 empty] | 第 1 页 共 1 页
序号 | 项目编码 | 项目名称 | 项目特征 | 计量单位 | 工程量 |  | 金额（元）
[7 empty] | 综合单价 | 合价 | 其中:暂估价
| 一 | 施工技术措施项目 | [5 empty] | 12590.1
1 | 041101006002 | 脚手架 | [项目特征] 1.搭设方式:满足设计及规范要求 2.脚手架材质:钢管 3.搭设高度:详设计 4.其他:满足设计及规范要求 [工作内容] 1.脚手架安拆 2.脚手架整理堆放 3.脚手架运输 4.其他设计及规范要求的工作内容 | 项 | 1 |  | 2128.44 | 2128.44
2 | 041106001001 | 大型机械设备进出场及安拆 | [项目特征] 1.机械设备名称:履带式挖掘机、压路机等综合考虑 2.机械设备规格型号:满足设计及规范要求 [工作内容] 1.安拆费包括施工机械、设备在现场进行安装拆卸所需人工、材料、机械和试运转费用以及机械辅助设施的折旧、搭设、拆除等费用 2.进出场费包括施工机械、设备整体或分体自停放地点运至施工现场或由一施工地点运至另一施工地点所发生的运输、装卸、辅助材料等费用 | 项 | 1 |  | 10461.66 | 10461.66
本页小计 | [7 empty] | 12590.1
合 计 | [7 empty] | 12590.1

## 表-10 施工组织措施项目清单计价表【排水工程】
表-10
施工组织措施项目清单计价表
工程名称：排水工程 | [6 empty] | 第 1 页 共 2 页
序号 | 项目编码 | 项目名称 | 计算 基础 | 费率 (%) | 金额 (元) | 调整 费率 (%) |  | 调整后 金额 (元) | 备注
1 | 041109B24001 | 组织措施费 | (分部分项人工费+分部分项机械费+技术措施人工费+技术措施机械费-机械（爆破）土石方人工费-机械（爆破）土石方机械费-机械（爆破）土石方人工费-机械（爆破）土石方机械费-人工土石方人工费-人工土石方技术措施人工费-人工土石方机械费-人工土石方技术措施机械费)+(机械（爆破）土石方人工费+机械（爆破）土石方机械费+机械（爆破）土石方人工费+机械（爆破）土石方机械费)*0.048/费率+(人工土石方人工费+人工土石方技术措施人工费)*0.0222/费率 | 11.2 | 32378.47
2 | 041109001001 | 安全文明施工费 | 税前合计 | 2.9 | 26837.23
3 | 041109B23001 | 建设工程竣工档案编制费 | (分部分项人工费+分部分项机械费+技术措施人工费+技术措施机械费-机械（爆破）土石方人工费-机械（爆破）土石方机械费-机械（爆破）土石方人工费-机械（爆破）土石方机械费-人工土石方人工费-人工土石方技术措施人工费-人工土石方机械费-人工土石方技术措施机械费)+(机械（爆破）土石方人工费+机械（爆 | 0.48 | 1387.14
注：1.计算基础和费用标准按本市有关费用定额或文件执行。 2.根据施工方案计算的措施费，可不填写“计算基础”和“费率”的数值，只填写“金额”数值，但应在备注栏说明施工 方案出处或计算方法。
表-10
施工组织措施项目清单计价表
工程名称：排水工程 | [6 empty] | 第 2 页 共 2 页
序号 | 项目编码 | 项目名称 | 计算 基础 | 费率 (%) | 金额 (元) | 调整 费率 (%) |  | 调整后 金额 (元) | 备注
破）土石方机械费+机械（爆破）土石方人工费+机械（爆破）土石方机械费)*0.002/费率+(人工土石方人工费+人工土石方技术措施人工费)*0.0019/费率
合 计 |  |  |  |  | 60602.84

## 表-11 其他项目清单计价汇总表【排水工程】
表-11
其他项目清单计价汇总表
工程名称：排水工程 |  |  |  | 第 1 页 共 1 页
序号 | 项目名称 | 计量单位 | 金额(元) |  | 备注
1 | 暂列金额 | 项 |  |  | 明细详见 表-11-1
2 | 暂估价 | 项
2.1 | 材料(工程设备)暂估价 | 项 | -- |  | 明细详见 表-11-2
2.2 | 专业工程暂估价 | 项 |  |  | 明细详见 表-11-3
3 | 计日工 | 项 |  |  | 明细详见 表-11-4
4 | 总承包服务费 | 项 |  |  | 明细详见 表-11-5
5 | 索赔与现场签证 | 项 |  |  | 明细详见 表-11-6
合 计 |  |  | 0
注：材料、设备暂估单价进入清单项目综合单价，此处不汇总。

## 表-12 规费、税金项目计价表【排水工程】
表-12
规费、税金项目计价表
工程名称：排水工程 |  |  |  | 第 1 页 共 1 页
序号 | 项目名称 | 计算基础 | 费率(%) |  | 金额（元）
1 | 规费 | 专业工程规费（人+机）+机械（爆破）土石方规费（人+机）*0.072/费率+人工土石方规费（人）*0.082/费率 | 11.46 |  | 33335.33
2 | 税金 | 2.1 + 2.2 + 2.3 |  |  | 95987.72
2.1 | 增值税 | 分部分项工程费+措施项目费+其他项目费+规费-甲供材料费 | 9 |  | 85703.32
2.2 | 附加税 | 增值税 | 12 |  | 10284.4
2.3 | 环境保护税 | 按实计算
合计 |  |  |  |  | 129323.05