## 表-04 单位工程招标控制价汇总表
表-04
单位工程招标控制价汇总表
工程名称：丹桂苑园区（A8厂房）1000KVA干式变压器采购安装 |  |  | 第 1 页 共 1 页
序号 | 汇总内容 | 金额(元) |  | 其中：暂估价(元)
1 | 分部分项工程费 | 169621.38
1.1 | C安装工程 | 169621.38
2 | 措施项目费
3 | 其他项目费
4 | 其他项目税金 |  |  | －
投标报价合计=1+2+3+4+5 |  | 169,621.38
注：1.本表适用于单位工程招标控制价或投标报价的汇总，如无单位工程划分，单项工程也使用本表汇总。 2.分部分项工程、措施项目中暂估价中应填写材料、工程设备暂估价，其他项目中暂估价应填写专业工程暂估价。

## 表-09 分部分项工程项目清单计价表
表-09
分部分项工程项目清单计价表
工程名称：丹桂苑园区（A8厂房）1000KVA干式变压器采购安装 | [5 empty] | 第 1 页 共 4 页
序号 | 项目编码 | 项目名称 | 项目特征 | 计量单位 | 工程量 |  | 金额（元）
[7 empty] | 综合单价 | 合价 | 其中:暂估价
| C | 安装工程
1 | 030401002001 | 干式变压器 SCB14-1000kVA/10/0.4 | [项目特征] 1.名称:干式变压器 2.型号:SCB14-1000kVA/10/0.4 3.容量(kV·A):1000 4.电压(kV):10 5.干燥要求:按设计及规范要求 6.其他:满足设计和规范要求 7.此全费用综合单价包含完成人工费、材料费、机械费、措施费、管理费、利润、风险费、通电协调手续费、规费、安全文明施工费、税金等所有费用 [工作内容] 1.本体安装 2.接地 | 台 | 1 |  | 156202.23 | 156202.23
2 | 030403003001 | 矩形铜母线 2*100*8 | [项目特征] 1.名称:矩形铜母线 2.规格:2*100*8 3.其他:满足设计和规范要求 4.此全费用综合单价包含完成人工费、材料费、机械费、措施费、管理费、利润、风险费、通电协调手续费、规费、安全文明施工费、税金等所有费用 [工作内容] 1.母线安装 | m | 3 |  | 690.73 | 2072.19
本页小计 | [7 empty] | 158274.42
表-09
分部分项工程项目清单计价表
工程名称：丹桂苑园区（A8厂房）1000KVA干式变压器采购安装 | [5 empty] | 第 2 页 共 4 页
序号 | 项目编码 | 项目名称 | 项目特征 | 计量单位 | 工程量 |  | 金额（元）
[7 empty] | 综合单价 | 合价 | 其中:暂估价
3 | 030414001001 | 10kV以下电力变压器系统调试(容量kV·A以下) 1000 | [项目特征] 1.名称:变压器试验 2.型号:1000kVA 3.容量(kV．A):10 4.其他:满足设计和规范要求 5.此全费用综合单价包含完成人工费、材料费、机械费、措施费、管理费、利润、风险费、通电协调手续费、规费、安全文明施工费、税金等所有费用 [工作内容] 1.系统调试 | 系统 | 1 |  | 6061.98 | 6061.98
4 | 030414015001 | 电缆试验 | [项目特征] 1.名称:电缆试验 2.电压等级(kV):10 3.其他:满足设计和规范要求 4.此全费用综合单价包含完成人工费、材料费、机械费、措施费、管理费、利润、风险费、通电协调手续费、规费、安全文明施工费、税金等所有费用 [工作内容] 1.试验 | 项 | 1 |  | 3412.03 | 3412.03
本页小计 | [7 empty] | 9474.01
表-09
分部分项工程项目清单计价表
工程名称：丹桂苑园区（A8厂房）1000KVA干式变压器采购安装 | [5 empty] | 第 3 页 共 4 页
序号 | 项目编码 | 项目名称 | 项目特征 | 计量单位 | 工程量 |  | 金额（元）
[7 empty] | 综合单价 | 合价 | 其中:暂估价
5 | 011601001001 | 砖砌体拆除 | [项目特征] 1.名称:砖砌体拆除 2.建筑垃圾运输要求:运输运距、弃渣费施工单位自行考虑 3.其他:满足设计和规范要求 4.此全费用综合单价包含完成人工费、材料费、机械费、措施费、管理费、利润、风险费、通电协调手续费、规费、安全文明施工费、税金等所有费用 [工作内容] 1.拆除 2.控制扬尘 3.清理 4.场内运输 | m3 | 2.16 |  | 54.89 | 118.56
6 | 010401003001 | 实心砖墙 | [项目特征] 1.砖品种、规格、强度等级:实心砖墙 2.砂浆强度等级、配合比:满足设计和规范要求 3.其他:满足设计和规范要求 4.此全费用综合单价包含完成人工费、材料费、机械费、措施费、管理费、利润、风险费、通电协调手续费、规费、安全文明施工费、税金等所有费用 [工作内容] 1.砂浆制作、运输 2.砌砖 3.刮缝 4.材料运输 | m3 | 2.16 |  | 611.77 | 1321.42
本页小计 | [7 empty] | 1439.98
表-09
分部分项工程项目清单计价表
工程名称：丹桂苑园区（A8厂房）1000KVA干式变压器采购安装 | [5 empty] | 第 4 页 共 4 页
序号 | 项目编码 | 项目名称 | 项目特征 | 计量单位 | 工程量 |  | 金额（元）
[7 empty] | 综合单价 | 合价 | 其中:暂估价
7 | 030307005001 | 钢支架制作安装 | [项目特征] 1.名称:钢支架制作安装 2.材质:满足设计和规范要求 3.其他:满足设计和规范要求 4.此全费用综合单价包含完成人工费、材料费、机械费、措施费、管理费、利润、风险费、通电协调手续费、规费、安全文明施工费、税金等所有费用 [工作内容] 1.制作、安装 | t | 0.04 |  | 8566.46 | 342.66
8 | 030307005002 | 钢支架拆除 | [项目特征] 1.名称:钢支架拆除 2.建筑垃圾运输要求:运输运距、弃渣费施工单位自行考虑 3.其他:满足设计和规范要求 4.此全费用综合单价包含完成人工费、材料费、机械费、措施费、管理费、利润、风险费、通电协调手续费、规费、安全文明施工费、税金等所有费用 [工作内容] 1.制作、安装 | t | 0.04 |  | 2257.86 | 90.31
本页小计 | [7 empty] | 432.97
合 计 | [7 empty] | 169621.38