## 表-04 单位工程招标控制价汇总表
表-04
单位工程招标控制价汇总表
工程名称：丹桂苑园区（A8厂房）1000KVA干式变压器采购安装 |  |  | 第 1 页 共 1 页
序号 | 汇总内容 | 金额(元) |  | 其中：暂估价(元)
1 | 分部分项工程费 | 169621.38
1.1 | C安装工程 | 169621.38
2 | 措施项目费
3 | 其他项目费
4 | 其他项目税金 |  |  | －
投标报价合计=1+2+3+4+5 |  | 169,621.38
注：1.本表适用于单位工程招标控制价或投标报价的汇总，如无单位工程划分，单项工程也使用本表汇总。 2.分部分项工程、措施项目中暂估价中应填写材料、工程设备暂估价，其他项目中暂估价应填写专业工程暂估价。

## 表-09 分部分项工程项目清单计价表
表-09
分部分项工程项目清单计价表
工程名称：丹桂苑园区（A8厂房）1000KVA干式变压器采购安装 | [5 empty] | 第 1 页 共 4 页
序号 | 项目编码 | 项目名称 | 项目特征 | 计量单位 | 工程量 |  | 金额（元）
[7 empty] | 综合单价 | 合价 | 其中:暂估价
| C | 安装工程
1 | 030401002001 | 干式变压器 SCB14-1000kVA/10/0.4 | [项目特征] 1.名称:干式变压器 2.型号:SCB14-1000kVA/10/0.4 3.容量(kV·A):1000 4.电压(kV):10 5.干燥要求:按设计及规范要求 6.其他:满足设计和规范要求，老旧设备拆除后需移交建设单位进行处置 7.此全费用综合单价包含完成老旧设备的拆除及新设备安装所涉及的人工费、材料费、机械费、措施费、管理费、利润、风险费、通电协调手续费、规费、安全文明施工费、税金等所有费用 [工作内容] 1.老旧设备的拆除 2.本体安装 3.接地 | 台 | 1 |  | 156202.23 | 156202.23
2 | 030403003001 | 矩形铜母线 2*100*8 | [项目特征] 1.名称:矩形铜母线 2.规格:2*100*8 3.其他:满足设计和规范要求 4.此全费用综合单价包含完成人工费、材料费、机械费、措施费、管理费、利润、风险费、通电协调手续费、规费、安全文明施工费、税金等所有费用 [工作内容] 1.母线安装 | m | 3 |  | 690.73 | 2072.19
本页小计 | [7 empty] | 158274.42
表-09
分部分项工程项目清单计价表
工程名称：丹桂苑园区（A8厂房）1000KVA干式变压器采购安装 | [5 empty] | 第 2 页 共 4 页
序号 | 项目编码 | 项目名称 | 项目特征 | 计量单位 | 工程量 |  | 金额（元）
[7 empty] | 综合单价 | 合价 | 其中:暂估价
3 | 030414001001 | 10kV以下电力变压器系统调试(容量kV·A以下) 1000 | [项目特征] 1.名称:变压器试验 2.型号:1000kVA 3.容量(kV．A):10 4.其他:满足设计和规范要求 5.此全费用综合单价包含完成人工费、材料费、机械费、措施费、管理费、利润、风险费、通电协调手续费、规费、安全文明施工费、税金等所有费用 [工作内容] 1.系统调试 | 系统 | 1 |  | 6061.98 | 6061.98
4 | 030414015001 | 电缆试验 | [项目特征] 1.名称:电缆试验 2.电压等级(kV):10 3.其他:满足设计和规范要求 4.此全费用综合单价包含完成人工费、材料费、机械费、措施费、管理费、利润、风险费、通电协调手续费、规费、安全文明施工费、税金等所有费用 [工作内容] 1.试验 | 项 | 1 |  | 3412.03 | 3412.03
本页小计 | [7 empty] | 9474.01
表-09
分部分项工程项目清单计价表
工程名称：丹桂苑园区（A8厂房）1000KVA干式变压器采购安装 | [5 empty] | 第 3 页 共 4 页
序号 | 项目编码 | 项目名称 | 项目特征 | 计量单位 | 工程量 |  | 金额（元）
[7 empty] | 综合单价 | 合价 | 其中:暂估价
5 | 011601001001 | 砖砌体拆除 | [项目特征] 1.名称:砖砌体拆除 2.建筑垃圾运输要求:运输运距、弃渣费施工单位自行考虑 3.其他:满足设计和规范要求 4.此全费用综合单价包含完成人工费、材料费、机械费、措施费、管理费、利润、风险费、通电协调手续费、规费、安全文明施工费、税金等所有费用 [工作内容] 1.拆除 2.控制扬尘 3.清理 4.场内运输 | m3 | 2.16 |  | 54.89 | 118.56
6 | 010401003001 | 实心砖墙 | [项目特征] 1.砖品种、规格、强度等级:实心砖墙 2.砂浆强度等级、配合比:满足设计和规范要求 3.其他:满足设计和规范要求 4.此全费用综合单价包含完成人工费、材料费、机械费、措施费、管理费、利润、风险费、通电协调手续费、规费、安全文明施工费、税金等所有费用 [工作内容] 1.砂浆制作、运输 2.砌砖 3.刮缝 4.材料运输 | m3 | 2.16 |  | 611.77 | 1321.42
本页小计 | [7 empty] | 1439.98
表-09
分部分项工程项目清单计价表
工程名称：丹桂苑园区（A8厂房）1000KVA干式变压器采购安装 | [5 empty] | 第 4 页 共 4 页
序号 | 项目编码 | 项目名称 | 项目特征 | 计量单位 | 工程量 |  | 金额（元）
[7 empty] | 综合单价 | 合价 | 其中:暂估价
7 | 030307005001 | 钢支架制作安装 | [项目特征] 1.名称:钢支架制作安装 2.材质:满足设计和规范要求 3.其他:满足设计和规范要求 4.此全费用综合单价包含完成人工费、材料费、机械费、措施费、管理费、利润、风险费、通电协调手续费、规费、安全文明施工费、税金等所有费用 [工作内容] 1.制作、安装 | t | 0.04 |  | 8566.46 | 342.66
8 | 030307005002 | 钢支架拆除 | [项目特征] 1.名称:钢支架拆除 2.建筑垃圾运输要求:运输运距、弃渣费施工单位自行考虑 3.其他:满足设计和规范要求 4.此全费用综合单价包含完成人工费、材料费、机械费、措施费、管理费、利润、风险费、通电协调手续费、规费、安全文明施工费、税金等所有费用 [工作内容] 1.制作、安装 | t | 0.04 |  | 2257.86 | 90.31
本页小计 | [7 empty] | 432.97
合 计 | [7 empty] | 169621.38