## 表-02 建设项目招标控制价汇总表
表-02
建设项目招标控制价汇总表
工程名称：五星村集体鱼塘回填工程 |  |  |  |  | 第 1 页 共 1 页
序号 | 单项工程名称 | 金 额 (元) | 其 中
|  |  | 暂估价 (元) | 安全文明 施工费 (元) |  | 规 费 (元)
1 | 五星村集体鱼塘回填工程 | 3772378.03 |  | 60473.54 |  | 80853.24
合 计 |  | 3772378.03 |  | 60473.54 |  | 80853.24
注：本表适用于建设项目招标控制价或投标报价的汇总。暂估价包括分部分项工程中的暂估价和专业工程暂估价。

## 表-03 单项工程招标控制价汇总表【五星村集体鱼塘回填工程】
表—03
单项工程招标控制价汇总表
工程名称：五星村集体鱼塘回填工程 |  |  |  |  | 第 1 页 共 1 页
序号 | 单位工程名称 | 金 额 （元） | 其 中
|  |  | 暂估价 （元） | 安全文明 施工费 （元） |  | 规 费 （元）
1 | 全费用工程 | 1569847.41
2 | 临时道路工程 | 174379.44 |  | 5075.43 |  | 2209.77
3 | 排水工程 | 2028151.18 |  | 55398.11 |  | 78643.47
合 计 |  | 3772378.03 |  | 60473.54 |  | 80853.24
注：本表适用于单项工程招标控制价或投标报价的汇总。暂估价包括分部分项工程中的暂估价和专业工程暂估价。

## 表-04 单位工程招标控制价汇总表【全费用工程】
表-04
单位工程招标控制价汇总表
工程名称：全费用工程 |  |  | 第 1 页 共 1 页
序号 | 汇总内容 | 金额(元) |  | 其中：暂估价(元)
1 | 分部分项工程费 | 1569847.41
1.1 | D市政工程 | 1569847.41
2 | 措施项目费
3 | 其他项目费
4 | 其他项目税金 |  |  | －
投标报价合计=1+2+3+4+5 |  | 1,569,847.41
注：1.本表适用于单位工程招标控制价或投标报价的汇总，如无单位工程划分，单项工程也使用本表汇总。 2.分部分项工程、措施项目中暂估价中应填写材料、工程设备暂估价，其他项目中暂估价应填写专业工程暂估价。

## 表-08 措施项目汇总表【全费用工程】
表-08
措施项目汇总表
工程名称：全费用工程 |  |  | 第 1 页 共 1 页
序号 | 项目名称 | 金额(元)
|  | 合价 |  | 其中：暂估价
1 | 施工技术措施项目
措施项目费合计=1+2

## 表-09 分部分项工程项目清单计价表【全费用工程】
表-09
分部分项工程项目清单计价表
工程名称：全费用工程 | [5 empty] | 第 1 页 共 1 页
序号 | 项目编码 | 项目名称 | 项目特征 | 计量单位 | 工程量 |  | 金额（元）
[7 empty] | 综合单价 | 合价 | 其中:暂估价
| D | 市政工程
1 | 050102013002 | 撒播草籽 | [项目特征] 1.草籽种类:选择合适草种进行撒播，草籽中尽量搭配耐旱耐寒的草灌籽。 2.养护期:1年 3.种植土:包含种植土回填，回填土场内自取 4.此全费用综合单价:包含但不限于建设工程人工费、材料费、施工机具使用费、措施费、高温补贴费、企业管理费、利润、风险费、措施项目费（含安全文明施工费）、规费、税金、人材机价差、工程相关施工手续的办理审批、施工、管理、保险、周边社会关系协调以及政策性文件规定等所有费用 [工作内容] 1.坡地细整 2.喷播 3.覆盖 4.养护 | m2 | 80980 |  | 1 | 80980
2 | 010607004001 | 金属防护网 | [项目特征] 1.材料品种、规格:冷拉钢丝焊接网，浸塑层的材料为PVC,塑层厚度不小于0.2mm 2.边框及立柱型钢品种、规格:网片1650mm×2000mm,Φ5钢丝表面热镀锌+浸塑；边框矩钢□30mm×30mm×2.5mm；立柱钢管Φ60mm×2mm 3.防腐要求:所有钢构件均应作先热浸镀锌再浸塑的防腐处理措施 4.基础:50cm*50cm*60cm，材质C30商品砼，浇筑方式综合考虑 5.基础模板:满足设计及规范要求 6.基坑开挖、回填:满足设计及规范要求 7.此全费用综合单价:包含但不限于建设工程人工费、材料费、施工机具使用费、措施费、高温补贴费、企业管理费、利润、风险费、措施项目费（含安全文明施工费）、规费、税金，人材机价差、工程相关施工手续的办理审批、施工、管理、保险、周边社会关系协调以及政策性文件规定等所有费用 [工作内容] 1.安装 2.基础基坑开挖及基础浇筑，模板支撑 3.校正 4.安螺栓及金属立柱 | m | 2406.17 |  | 25 | 60154.25
3 | 040101001001 | 土石方开挖 | [项目特征] 1.土石类别:土石综合考虑，包括清除表土0.3m及临时道路土石方开挖 2.挖土石深度:满足设计及规范要求 3.开挖方式:土石方开挖方式为机械。机械不能施工的部分综合考虑开挖方式 4.弃方运距:场内场外运输综合考虑 5.机械进出场:含一次或多次机械进出场 6.全费用说明:此全费用综合单价包含人工费、材料费、机械费、措施费、各种证照办理费用、高温补贴费、保险费、管理费、利润、风险费、安全文明施工费、规费、税金等所有费用 7.计量规则:按设计图示尺寸以挖方天然密实体积计算（不考虑松散系数），包括工作面、开挖方向台阶及放坡工程量（工作面及放坡按批准的施工方案计算且控制在设计及规范要求内）。其中清除表土暂定0.3m，以实际收方为准。 [工作内容] 1.清除表土及地上附着物、伐树（≤10cm 苗木）、拆除构（建）筑物等场地清理 2.施工现场排水降水 3.土石方开挖、解小（本项目利用解小及外运解小）、装车 4.运输 5.支护、围护(挡土板)的安、拆 6.密闭和弃渣 | m3 | 11313.74 |  | 5 | 56568.7
4 | 040103001003 | 场平土石方回填方 | [项目特征] 1.填方粒料要求:根据设计要求验方后填入，并符合工程的质量规范要求 2.密实度:压实度场地85%，边坡范围94% 3.填方料来源及运距:根据现场情况综合考虑 4.机械进出场:含一次或多次机械进出场 5.全费用说明:此全费用综合单价包含人工费、材料费、机械费、措施费、管理费、利润、风险费、安全文明施工费、规费、税金等所有费用。 6.其他:包括施工进出口大门、冲洗设施及配套设施建设，包括不限于循环水池、过水槽、沉砂池、值班室、监控室、道闸、监控摄像头、成品冲洗设备等所有配套设施，包括场平回填和临时道路回填 [工作内容] 1.运输 2.填方 3.压实 | m3 | 481327.23 |  | 2 | 962654.46
5 | 040101001002 | 挖淤泥（水田） | [项目特征] 1.土石类别:水田处挖淤泥 2.开挖深度:厚度暂定1m，以实际发生为准 3.开挖方式:综合考虑。根据现场情况和周边建构筑物情况自行考虑 4.弃方运距:场内场外综合考虑 5.机械进出场:含一次或多次机械进出场 6.全费用说明:此全费用综合单价包含人工费、材料费、机械费、措施费、各种证照办理费用、高温补贴费、保险费、管理费、利润、风险费、安全文明施工费、规费、税金等所有费用 7.其他费用:相关施工手续的办理审批、施工、管理、保险、工程周边社会关系协调、各种风险防范等完成工程范围和工程内容所需的一切费用 。 8.8.计量规则：:按设计图示尺寸以挖方天然密实体积计算（不考虑松散系数），包括工作面、开挖方向台阶及放坡工程量（工作面及放坡按批准的施工方案计算且控制在设计及规范要求内）。 [工作内容] 1.挖淤泥、挖软塑粉质黏土 2.施工现场排水降水 3.场内外运输 4.支护 5.密闭和弃渣 | m3 | 33375 |  | 10 | 333750
6 | 040101001003 | 抛石挤淤 | [项目特征] 1.材料品种:利用回填方中石料，强度满足设计及规范要求 2.规格:片石厚度或直径大于300m且满足设计及规范要求 3.压实度:满足设计及规范要求 4.全费用说明:此全费用综合单价包含人工费、材料费、机械费、措施费、各种证照办理费用、高温补贴费、保险费、管理费、利润、风险费、安全文明施工费、规费、税金等所有费用 5.其他费用:其他满足设计及规范要求 [工作内容] 1.捡清片石、石方解小 2.场内外运输 3.抛填片石、整平、压实 4.其他设计及规范要求的工作内容 | m3 | 18935 |  | 4 | 75740
合 计 | [7 empty] | 1569847.41

## 表-09 施工技术措施项目清单计价表【全费用工程】
表-09
施工技术措施项目清单计价表
工程名称：全费用工程 | [5 empty] | 第 1 页 共 1 页
序号 | 项目编码 | 项目名称 | 项目特征 | 计量单位 | 工程量 |  | 金额（元）
[7 empty] | 综合单价 | 合价 | 其中:暂估价
| 一 | 施工技术措施项目
合 计

## 表-10 施工组织措施项目清单计价表【全费用工程】
表-10
施工组织措施项目清单计价表
工程名称：全费用工程 | [6 empty] | 第 1 页 共 1 页
序号 | 项目编码 | 项目名称 | 计算 基础 | 费率 (%) | 金额 (元) | 调整 费率 (%) |  | 调整后 金额 (元) | 备注
合 计
注：1.计算基础和费用标准按本市有关费用定额或文件执行。 2.根据施工方案计算的措施费，可不填写“计算基础”和“费率”的数值，只填写“金额”数值，但应在备注栏说明施工 方案出处或计算方法。

## 表-11 其他项目清单计价汇总表【全费用工程】
表-11
其他项目清单计价汇总表
工程名称：全费用工程 |  |  |  | 第 1 页 共 1 页
序号 | 项目名称 | 计量单位 | 金额(元) |  | 备注
1 | 暂列金额 | 项 |  |  | 明细详见 表-11-1
2 | 暂估价 | 项
2.1 | 材料(工程设备)暂估价 | 项 | -- |  | 明细详见 表-11-2
2.2 | 专业工程暂估价 | 项 |  |  | 明细详见 表-11-3
3 | 计日工 | 项 |  |  | 明细详见 表-11-4
4 | 总承包服务费 | 项 |  |  | 明细详见 表-11-5
5 | 索赔与现场签证 | 项 |  |  | 明细详见 表-11-6
合 计 |  |  | 0
注：材料、设备暂估单价进入清单项目综合单价，此处不汇总。

## 表-12 规费、税金项目计价表【全费用工程】
表-12
规费、税金项目计价表
工程名称：全费用工程 |  |  |  | 第 1 页 共 1 页
序号 | 项目名称 | 计算基础 | 费率(%) |  | 金额（元）
1 | 其他项目税金 | 增值税+附加税+环境保护税
1.1 | 增值税 | 其他项目合计 | 0
1.2 | 附加税 | 增值税 | 0
1.3 | 环境保护税 | 按实计算
合计

## 表-04 单位工程招标控制价汇总表【临时道路工程】
表-04
单位工程招标控制价汇总表
工程名称：临时道路工程 |  |  | 第 1 页 共 1 页
序号 | 汇总内容 | 金额(元) |  | 其中：暂估价(元)
1 | 分部分项工程费 | 148446.1
1.1 | D道路工程 | 148446.1
2 | 措施项目费 | 7755.69
2.1 | 其中：安全文明施工费 | 5075.43
3 | 其他项目费
4 | 规费 | 2209.77 |  | －
5 | 税金 | 15967.88 |  | －
投标报价合计=1+2+3+4+5 |  | 174,379.44
注：1.本表适用于单位工程招标控制价或投标报价的汇总，如无单位工程划分，单项工程也使用本表汇总。 2.分部分项工程、措施项目中暂估价中应填写材料、工程设备暂估价，其他项目中暂估价应填写专业工程暂估价。

## 表-08 措施项目汇总表【临时道路工程】
表-08
措施项目汇总表
工程名称：临时道路工程 |  |  | 第 1 页 共 1 页
序号 | 项目名称 | 金额(元)
|  | 合价 |  | 其中：暂估价
1 | 施工技术措施项目
2 | 施工组织措施项目 | 7755.69
2.1 | 其中：安全文明施工费 | 5075.43
2.2 | 建设工程竣工档案编制费 | 113.77
措施项目费合计=1+2 |  | 7755.69

## 表-09 分部分项工程项目清单计价表【临时道路工程】
表-09
分部分项工程项目清单计价表
工程名称：临时道路工程 | [5 empty] | 第 1 页 共 1 页
序号 | 项目编码 | 项目名称 | 项目特征 | 计量单位 | 工程量 |  | 金额（元）
[7 empty] | 综合单价 | 合价 | 其中:暂估价
| D | 道路工程
1 | 040202001001 | 路基压实 | [项目特征] 1.部位:临时道路路基 2.范围:详见设计图示范围 3.压实度:满足设计及规范要求 [工作内容] 1.放样 2.整修路拱 3.碾压成型 | m2 | 1210 |  | 4.34 | 5251.4
2 | 040202015001 | 级配碎石垫层15cm | [项目特征] 1.材质:级配碎石 2.厚度:15cm 3.压实度:满足设计及规范要求 4.其他:满足设计及规范要求 [工作内容] 1.拌和、运输 2.铺筑、找平、碾压 3.养护 | m2 | 1210 |  | 28.97 | 35053.7
3 | 040203007001 | 水泥混凝土 C30 | [项目特征] 1.混凝土强度等级:C30 2.混凝土种类:商品砼 3.厚度:28cm 4.养护:养护方式及材质综合考虑 5.泵送方式:综合考虑 6.模板类型及支撑方式:综合考虑 7.嵌缝材料:满足设计及规范要求 [工作内容] 1.模板制作、安装、拆除 2.混凝土拌和、运输、浇筑 3.拉毛 4.压痕或刻防滑槽 5.伸缝 6.缩缝 7.锯缝、嵌缝 8.路面养护 | m2 | 1100 |  | 98.31 | 108141
合 计 | [7 empty] | 148446.1

## 表-09 施工技术措施项目清单计价表【临时道路工程】
表-09
施工技术措施项目清单计价表
工程名称：临时道路工程 | [5 empty] | 第 1 页 共 1 页
序号 | 项目编码 | 项目名称 | 项目特征 | 计量单位 | 工程量 |  | 金额（元）
[7 empty] | 综合单价 | 合价 | 其中:暂估价
| 一 | 施工技术措施项目
合 计

## 表-10 施工组织措施项目清单计价表【临时道路工程】
表-10
施工组织措施项目清单计价表
工程名称：临时道路工程 | [6 empty] | 第 1 页 共 1 页
序号 | 项目编码 | 项目名称 | 计算 基础 | 费率 (%) | 金额 (元) | 调整 费率 (%) |  | 调整后 金额 (元) | 备注
1 | 041109B24001 | 组织措施费 | (分部分项人工费+分部分项机械费+技术措施人工费+技术措施机械费-机械（爆破）土石方人工费-机械（爆破）土石方机械费-机械（爆破）土石方人工费-机械（爆破）土石方机械费-人工土石方人工费-人工土石方技术措施人工费-人工土石方机械费-人工土石方技术措施机械费)+(机械（爆破）土石方人工费+机械（爆破）土石方机械费+机械（爆破）土石方人工费+机械（爆破）土石方机械费)*0.048/费率+(人工土石方人工费+人工土石方技术措施人工费)*0.0222/费率 | 13.31 | 2566.49
2 | 041109001001 | 安全文明施工费 | 税前合计 | 3.31 | 5075.43
3 | 041109B23001 | 建设工程竣工档案编制费 | (分部分项人工费+分部分项机械费+技术措施人工费+技术措施机械费-机械（爆破）土石方人工费-机械（爆破）土石方机械费-机械（爆破）土石方人工费-机械（爆破）土石方机械费-人工土石方人工费-人工土石方技术措施人工费-人工土石方机械费-人工土石方技术措施机械费)+(机械（爆破）土石方人工费+机械（爆破）土石方机械费+机械（爆破）土石方人工费+机械（爆破）土石方机械费)*0.002/费率+(人工土石方人工费+人工土石方技术措施人工费)*0.0019/费率 | 0.59 | 113.77
合 计 |  |  |  |  | 7755.69
注：1.计算基础和费用标准按本市有关费用定额或文件执行。 2.根据施工方案计算的措施费，可不填写“计算基础”和“费率”的数值，只填写“金额”数值，但应在备注栏说明施工 方案出处或计算方法。

## 表-11 其他项目清单计价汇总表【临时道路工程】
表-11
其他项目清单计价汇总表
工程名称：临时道路工程 |  |  |  | 第 1 页 共 1 页
序号 | 项目名称 | 计量单位 | 金额(元) |  | 备注
1 | 暂列金额 | 项 |  |  | 明细详见 表-11-1
2 | 暂估价 | 项
2.1 | 材料(工程设备)暂估价 | 项 | -- |  | 明细详见 表-11-2
2.2 | 专业工程暂估价 | 项 |  |  | 明细详见 表-11-3
3 | 计日工 | 项 |  |  | 明细详见 表-11-4
4 | 总承包服务费 | 项 |  |  | 明细详见 表-11-5
5 | 索赔与现场签证 | 项 |  |  | 明细详见 表-11-6
合 计 |  |  | 0
注：材料、设备暂估单价进入清单项目综合单价，此处不汇总。

## 表-12 规费、税金项目计价表【临时道路工程】
表-12
规费、税金项目计价表
工程名称：临时道路工程 |  |  |  | 第 1 页 共 1 页
序号 | 项目名称 | 计算基础 | 费率(%) |  | 金额（元）
1 | 规费 | 专业工程规费（人+机）+机械（爆破）土石方规费（人+机）*0.072/费率+人工土石方规费（人）*0.082/费率 | 11.46 |  | 2209.77
2 | 税金 | 2.1 + 2.2 + 2.3 |  |  | 15967.88
2.1 | 增值税 | 分部分项工程费+措施项目费+其他项目费+规费-甲供材料费 | 9 |  | 14257.04
2.2 | 附加税 | 增值税 | 12 |  | 1710.84
2.3 | 环境保护税 | 按实计算
合计 |  |  |  |  | 18177.65

## 表-04 单位工程招标控制价汇总表【排水工程】
表-04
单位工程招标控制价汇总表
工程名称：排水工程 |  |  | 第 1 页 共 1 页
序号 | 汇总内容 | 金额(元) |  | 其中：暂估价(元)
1 | 分部分项工程费 | 1630476.3
1.1 | D排水工程 | 1630476.3
2 | 措施项目费 | 133314.07
2.1 | 其中：安全文明施工费 | 55398.11
3 | 其他项目费
4 | 规费 | 78643.47 |  | －
5 | 税金 | 185717.34 |  | －
投标报价合计=1+2+3+4+5 |  | 2,028,151.18
注：1.本表适用于单位工程招标控制价或投标报价的汇总，如无单位工程划分，单项工程也使用本表汇总。 2.分部分项工程、措施项目中暂估价中应填写材料、工程设备暂估价，其他项目中暂估价应填写专业工程暂估价。

## 表-08 措施项目汇总表【排水工程】
表-08
措施项目汇总表
工程名称：排水工程 |  |  | 第 1 页 共 1 页
序号 | 项目名称 | 金额(元)
|  | 合价 |  | 其中：暂估价
1 | 施工技术措施项目 | 257.2
2 | 施工组织措施项目 | 133056.87
2.1 | 其中：安全文明施工费 | 55398.11
2.2 | 建设工程竣工档案编制费 | 3209.14
措施项目费合计=1+2 |  | 133314.07

## 表-09 分部分项工程项目清单计价表【排水工程】
表-09
分部分项工程项目清单计价表
工程名称：排水工程 | [5 empty] | 第 1 页 共 1 页
序号 | 项目编码 | 项目名称 | 项目特征 | 计量单位 | 工程量 |  | 金额（元）
[7 empty] | 综合单价 | 合价 | 其中:暂估价
| D | 排水工程
1 | 040201022001 | 排水沟0.6m×0.6m | [项目特征] 1.断面尺寸:B×H=0.6m×0.6m 2.沉降缝要求:每15m设置宽2cm伸缩缝或沉降缝一道,缝内塞深度0.2m的沥青棉絮 3.排水沟材料:M7.5砌MU30块片石 4.石料来源:片块石利用回填料 [工作内容] 1.基础、垫层铺筑 2.侧墙浇捣或砌筑 3.勾缝、抹面 4.沉降缝制作及安装 5.片块石捡清，石料解小 | m | 2096.2 |  | 260.97 | 547045.31
2 | 040201022002 | 排水沟0.8m×0.8m | [项目特征] 1.断面尺寸:B×H=0.8m×0.8m 2.沉降缝要求:每15m设置宽2cm伸缩缝或沉降缝一道,缝内塞深度0.2m的沥青棉絮 3.排水沟材料:M7.5砌MU30块片石 4.石料来源:片块石利用回填料 [工作内容] 1.基础、垫层铺筑 2.侧墙浇捣或砌筑 3.勾缝、抹面 4.沉降缝制作及安装 5.片块石捡清，石料解小 | m | 312.7 |  | 333.28 | 104216.66
3 | 040201022003 | 急流槽 C30 | [项目特征] 1.断面尺寸:净空尺寸0.6m×0.6m 2.沉降缝要求:每20m设置宽2cm伸缩缝或沉降缝一道,缝内塞深度0.2m的沥青棉絮 3.急流槽材料:C30商品砼，泵送方式综合考虑 4.模板类型及加固方式:综合考虑 5.其他:满足设计及规范要求 [工作内容] 1.模板制作、安装、拆除 2.基础、垫层铺筑 3.混凝土拌和、运输、浇筑 4.侧墙浇捣或砌筑 5.勾缝、抹面 6.沉降缝制作及安装 | m | 7.3 |  | 440.68 | 3216.96
4 | 040201022004 | 盲沟 | [项目特征] 1.断面尺寸:4000mm×1500mm 2.排水沟材料:300mm厚级配碎石，粒径不大于20cm的MU30块石，外围(含顶部)包裹透水土工布300g/m2，碎石要求外购，结算时提供包括不限于采购合同、付款凭证、进出场记录等资料 3.沟槽开挖方式:综合考虑 4.石料来源:片块石利用回填料,片石解小费用综合考虑 5.砂浆搅拌方式:综合考虑 6.其他:满足设计及规范要求 [工作内容] 1.基础、垫层铺筑 2.碎石铺装 3.土工布铺装 4.其他设计及规范要求的工作内容 5.片块石捡清，石料解小 6.沟槽开挖 | m | 1273 |  | 622.91 | 792964.43
5 | 040501004001 | 钢带增强聚乙烯（PE）螺旋波纹管 d1000 | [项目特征] 1.输送介质:综合考虑 2.材质及规格:钢带增强聚乙烯（PE）螺旋波纹管 d1000,SN8 3.连接形式:承插热熔连接 4.铺设深度:满足设计及规范要求 5.管道检验及试验要求:满足设计及规范要求 [工作内容] 1.垫层、基础铺筑及养护 2.模板制作、安装、拆除 3.混凝土拌和、运输、浇筑、养护 4.管道铺设 5.管道检验及试验 | m | 39.94 |  | 995.56 | 39762.67
6 | 040501002001 | 焊接钢管 DN1000 | [项目特征] 1.输送介质:综合考虑 2.材质及规格:焊接钢管 DN1000，厚度10mm 3.接口方式:满足设计及规范要求 4.铺设深度:满足设计及规范要求 5.管道检验及试验要求:满足设计及规范要求 6.管道内防腐要求:高分子防腐涂料或采用液体环氧树脂防腐涂料。IPN8710型无毒高分子涂料采用两底两面，厚度大于0.16mm [工作内容] 1.管道铺设 2.管道检验及试验 3.集中防腐运输 4.管道内防腐 5.管道接口 | m | 30.5 |  | 1005.75 | 30675.38
7 | 040503002001 | 钢管混凝土包封 C30 | [项目特征] 1.混凝土强度等级:C30商品砼 2.混凝土运距及泵送方式:投标人踏勘现场自行考虑 3.范围:齿状基础混凝土及抹带,包括钢管混凝土包封 4.钢筋种类及规格:综合考虑 5.混凝土接口要求:凿毛清理并满足设计及规范要求 6.其他:满足设计及规范要求 [工作内容] 1.模板制作、安装、拆除 2.混凝土拌和、运输、浇筑、养护 3.钢筋制作及安装 4.材料运输 5.砼面凿毛、清理 | m3 | 26.48 |  | 518.61 | 13732.79
8 | 040501004002 | 管网砂垫层 | [项目特征] 1.垫层、基础材质及厚度:中、粗砂,粒径≤25 2.范围:管道垫层及管道三角区 3.厚度:详设计 4.其他:满足设计及规范要求 [工作内容] 1.基础清理 2.垫层、基础铺筑及养护 | m | 47.93 |  | 224.61 | 10765.56
9 | 040305001001 | 管网原土回填 | [项目特征] 1.垫层、基础材质及厚度:符合要求的原土分层回填,每层厚100~200 2.范围:管网主次回填区 3.厚度:详设计 4.其他:满足设计及规范要求 [工作内容] 1.垫层铺筑 | m3 | 1617.07 |  | 5.72 | 9249.64
10 | 040504002001 | 雨水检查井 | [项目特征] 1.基础材质及厚度:C30商品砼400mm厚 2.混凝土强度等级:C30 3.人孔板材质、规格:C30钢筋混凝土200mm厚 4.井盖、井圈材质及规格:C30钢筋混凝土200mm厚及防盗铸铁井盖及盖座。按其承载能力, 人行道上最低选用B125类型,车行道上最低选用D400类型 5.防坠网材质及规格:高强度防腐聚乙烯防坠网承重不低于150KG 6.踏步材质、规格:球墨铸铁材料成品 7.防渗、防水要求:满足设计及规范要求 8.流槽:低流水槽用C30砼 9.其他:满足设计及规范要求 [工作内容] 1.钢筋制作及安装 2.模板制作、安装、拆除 3.混凝土拌和、运输、浇筑、养护 4.井圈、井盖安装 5.盖板安装 6.防坠网、踏步安装 7.防水、止水 | 座 | 3 |  | 4730.66 | 14191.98
11 | 040504009001 | 雨水口 | [项目特征] 1.基础材质及厚度:M10水泥砂浆砌MU30块石 2.砌筑材料品种、规格:M10水泥砂浆砌MU30块石 3.砂浆强度等级及配合比:M10水泥砂浆 4.其他:国标图集06MS201-9第5、6页 [工作内容] 1.垫层铺筑 2.模板制作、安装、拆除 3.混凝土拌和、运输、浇筑、养护 4.砌筑、勾缝、抹面 5.雨水箅子安装 | 座 | 1 |  | 5519.32 | 5519.32
12 | 040101002001 | 挖沟槽土石方 | [项目特征] 1.土石类别:综合考虑 2.开挖深度:综合考虑 3.开挖方式:综合考虑 4.场内运距:投标人踏勘现场自行考虑 [工作内容] 1.排地表水 2.土方开挖 3.围护(挡土板)及拆除 4.基底钎探 5.场内运输 | m3 | 5571.73 |  | 9.5 | 52931.44
13 | 041001001001 | 拆除路面 | [项目特征] 1.材质:现有混凝土道路 2.场内转运运距:综合考虑 3.厚度:综合考虑 [工作内容] 1.拆除、清理 2.运输 | m2 | 74 |  | 16.68 | 1234.32
14 | 040203007002 | 水泥混凝土路面C30 | [项目特征] 1.路床压实要求:满足设计及规范要求 2.面层:C30商品砼20cm 3.嵌缝材料:满足设计及规范要求 4.模板类型及加固方式:综合考虑 5.其他:满足设计及规范要求 [工作内容] 1.混凝土拌和、运输、浇筑 2.路床压实 3.垫层搅拌铺筑 4.基层铺筑压实 5.模板制作、安装、拆除 6.拉毛、压痕或刻防滑槽 7.伸缝、缩缝 8.锯缝、嵌缝 9.路面养护 10.其他设计及规范要求的工作内容 | m2 | 74 |  | 67.16 | 4969.84
合 计 | [7 empty] | 1630476.3

## 表-09 施工技术措施项目清单计价表【排水工程】
表-09
施工技术措施项目清单计价表
工程名称：排水工程 | [5 empty] | 第 1 页 共 1 页
序号 | 项目编码 | 项目名称 | 项目特征 | 计量单位 | 工程量 |  | 金额（元）
[7 empty] | 综合单价 | 合价 | 其中:暂估价
| 一 | 施工技术措施项目 | [5 empty] | 257.2
1 | 011701002001 | 脚手架 | [项目特征] 1.搭设方式:综合考虑 2.搭设高度:详设计 3.脚手架材质:钢管脚手架 [工作内容] 1.场内、场外材料搬运 2.搭、拆脚手架、斜道、上料平台 3.安全网的铺设 4.拆除脚手架后材料的堆放 | 项 | 1 |  | 257.2 | 257.2
合 计 | [7 empty] | 257.2

## 表-10 施工组织措施项目清单计价表【排水工程】
表-10
施工组织措施项目清单计价表
工程名称：排水工程 | [6 empty] | 第 1 页 共 1 页
序号 | 项目编码 | 项目名称 | 计算 基础 | 费率 (%) | 金额 (元) | 调整 费率 (%) |  | 调整后 金额 (元) | 备注
1 | 041109B24001 | 组织措施费 | (分部分项人工费+分部分项机械费+技术措施人工费+技术措施机械费-机械（爆破）土石方人工费-机械（爆破）土石方机械费-机械（爆破）土石方人工费-机械（爆破）土石方机械费-人工土石方人工费-人工土石方技术措施人工费-人工土石方机械费-人工土石方技术措施机械费)+(机械（爆破）土石方人工费+机械（爆破）土石方机械费+机械（爆破）土石方人工费+机械（爆破）土石方机械费)*0.048/费率+(人工土石方人工费+人工土石方技术措施人工费)*0.0222/费率 | 11.2 | 74449.62
2 | 041109001001 | 安全文明施工费 | 税前合计 | 3.1 | 55398.11
3 | 041109B23001 | 建设工程竣工档案编制费 | (分部分项人工费+分部分项机械费+技术措施人工费+技术措施机械费-机械（爆破）土石方人工费-机械（爆破）土石方机械费-机械（爆破）土石方人工费-机械（爆破）土石方机械费-人工土石方人工费-人工土石方技术措施人工费-人工土石方机械费-人工土石方技术措施机械费)+(机械（爆破）土石方人工费+机械（爆破）土石方机械费+机械（爆破）土石方人工费+机械（爆破）土石方机械费)*0.002/费率+(人工土石方人工费+人工土石方技术措施人工费)*0.0019/费率 | 0.48 | 3209.14
合 计 |  |  |  |  | 133056.87
注：1.计算基础和费用标准按本市有关费用定额或文件执行。 2.根据施工方案计算的措施费，可不填写“计算基础”和“费率”的数值，只填写“金额”数值，但应在备注栏说明施工 方案出处或计算方法。

## 表-11 其他项目清单计价汇总表【排水工程】
表-11
其他项目清单计价汇总表
工程名称：排水工程 |  |  |  | 第 1 页 共 1 页
序号 | 项目名称 | 计量单位 | 金额(元) |  | 备注
1 | 暂列金额 | 项 |  |  | 明细详见 表-11-1
2 | 暂估价 | 项
2.1 | 材料(工程设备)暂估价 | 项 | -- |  | 明细详见 表-11-2
2.2 | 专业工程暂估价 | 项 |  |  | 明细详见 表-11-3
3 | 计日工 | 项 |  |  | 明细详见 表-11-4
4 | 总承包服务费 | 项 |  |  | 明细详见 表-11-5
5 | 索赔与现场签证 | 项 |  |  | 明细详见 表-11-6
合 计 |  |  | 0
注：材料、设备暂估单价进入清单项目综合单价，此处不汇总。

## 表-12 规费、税金项目计价表【排水工程】
表-12
规费、税金项目计价表
工程名称：排水工程 |  |  |  | 第 1 页 共 1 页
序号 | 项目名称 | 计算基础 | 费率(%) |  | 金额（元）
1 | 规费 | 专业工程规费（人+机）+机械（爆破）土石方规费（人+机）*0.072/费率+人工土石方规费（人）*0.082/费率 | 11.46 |  | 78643.47
2 | 税金 | 2.1 + 2.2 + 2.3 |  |  | 185717.34
2.1 | 增值税 | 分部分项工程费+措施项目费+其他项目费+规费-甲供材料费 | 9 |  | 165819.05
2.2 | 附加税 | 增值税 | 12 |  | 19898.29
2.3 | 环境保护税 | 按实计算
合计 |  |  |  |  | 264360.81